## 表-08 分部分项工程和单价措施项目清单与计价表
分部分项工程和单价措施项目清单与计价表
工程名称：建筑与装饰工程 |  |  |  | 标段：喀什市浩罕乡2025年拱栅建设项目 |  |  |  | 第 1 页 共 5 页
序号 | 项目编码 | 项目名称 | 项目特征描述 |  | 计量单位 | 工程量 | 金额（元）
[7 empty] | 综合单价 |  | 合价 | 其中
暂估价
分部分项
1 | 010101001001 | 平整场地 | 1.土壤类别:一、二类土 2.弃土运距:施工方自行考虑 3.取土运距:施工方自行考虑 |  | m2 | 5600
2 | 010101004001 | 挖基坑土方 | 1.土壤类别:一、二类土 2.挖土深度:2m 内 |  | m3 | 457.81
3 | 010101003001 | 挖沟槽土方（压膜） | 1.土壤类别:一、二类土 2.挖土深度:2m 内 |  | m3 | 56
4 | 010103001002 | 回填方（压膜） | 1.密实度要求:按规范分层夯填 2.填方材料品种:无腐蚀性的素土 3.填方来源、运距:施工方自行考虑 |  | m3 | 56
5 | 010103001001 | 回填方 | 1.密实度要求:按规范分层夯填 2.填方材料品种:无腐蚀性的素土 3.填方来源、运距:施工方自行考虑 |  | m3 | 407
6 | 010103002002 | 余方弃置 | 1.废弃料品种:余方弃置 2.运距:投标单位自行考虑 |  | m3 | 50.87
7 | 010501003001 | 独立基础 | 1.混凝土种类:商品砼 2.混凝土强度等级:C25 |  | m3 | 50.75
8 | 060212010002 | 预埋件安装 | 1.预埋件材质:预埋钢管φ30*60*2 |  | t | 1.188
9 | 010606012001 | 钢支架 | 1.钢材品种、规格:热镀锌椭圆管管φ30*60*2，热镀锌弯管30*60*2，单面镀锌层厚度≥110μm包括安装 2.镀锌材料Q235B建施图所选材料。全部钢材应按现行国家标准和规范保证抗拉强度、伸长率、屈服强度、冷弯实验和碳、硫、磷含量的 |  | t | 11.855
本页小计
注：为计取规费等的使用，可在表中增设其中：“定额人工费”。
表—08
分部分项工程和单价措施项目清单与计价表
工程名称：建筑与装饰工程 |  |  |  | 标段：喀什市浩罕乡2025年拱栅建设项目 |  |  |  | 第 2 页 共 5 页
序号 | 项目编码 | 项目名称 | 项目特征描述 |  | 计量单位 | 工程量 | 金额（元）
[7 empty] | 综合单价 |  | 合价 | 其中
暂估价
限值。钢材的抗拉强度实测值与屈服强度实测值的比值不应小于且伸长率应大于20%;钢材应有良好的可焊性和合格的冲击韧性 3.钢结构的制作和安装需按照《钢结构工程施工质量验收标准》(GB50205)的有关规定进行施工。
10 | 010606012002 | 钢支架 | 1.钢材品种、规格:热镀锌管φ25*2纵梁，单面镀锌层厚度≥110μm包括安装 2.镀锌材料Q235B建施图所选材料。全部钢材应按现行国家标准和规范保证抗拉强度、伸长率、屈服强度、冷弯实验和碳、硫、磷含量的限值。钢材的抗拉强度实测值与屈服强度实测值的比值不应小于且伸长率应大于20%;钢材应有良好的可焊性和合格的冲击韧性 3.钢结构的制作和安装需按照《钢结构工程施工质量验收标准》(GB50205)的有关规定进行施工。 |  | t | 10.32
11 | 010606012003 | 钢支架 | 1.钢材品种、规格:热镀锌管φ25*2，单面镀锌层厚度≥110μm包括安装 2.镀锌材料Q235B建施图所选材料。全部钢材应按现行国家标准和规范保证抗拉强度、伸长率、屈服强度、冷弯实验和碳、硫、磷含量的限值。钢材的抗拉强度实测值与屈服强度实测值的比值不应小于且伸长率应大于20%;钢材应 |  | t | 1.99
本页小计
注：为计取规费等的使用，可在表中增设其中：“定额人工费”。
表—08
分部分项工程和单价措施项目清单与计价表
工程名称：建筑与装饰工程 |  |  |  | 标段：喀什市浩罕乡2025年拱栅建设项目 |  |  |  | 第 3 页 共 5 页
序号 | 项目编码 | 项目名称 | 项目特征描述 |  | 计量单位 | 工程量 | 金额（元）
[7 empty] | 综合单价 |  | 合价 | 其中
暂估价
有良好的可焊性和合格的冲击韧性 3.钢结构的制作和安装需按照《钢结构工程施工质量验收标准》(GB50205)的有关规定进行施工。
12 | 010606012004 | 钢支架 | 1.钢材品种、规格:支撑热镀锌方管φ30*2及节点，单面镀锌层厚度≥110μm包括安装 2.镀锌材料Q235B建施图所选材料。全部钢材应按现行国家标准和规范保证抗拉强度、伸长率、屈服强度、冷弯实验和碳、硫、磷含量的限值。钢材的抗拉强度实测值与屈服强度实测值的比值不应小于且伸长率应大于20%;钢材应有良好的可焊性和合格的冲击韧性 3.钢结构的制作和安装需按照《钢结构工程施工质量验收标准》(GB50205)的有关规定进行施工。 |  | t | 1.428
13 | 010603002001 | 空腹钢柱 | 1.柱类型:热镀锌方管φ60*2，单面镀锌层厚度≥110μm包括安装 2.镀锌材料Q235B建施图所选材料。全部钢材应按现行国家标准和规范保证抗拉强度、伸长率、屈服强度、冷弯实验和碳、硫、磷含量的限值。钢材的抗拉强度实测值与屈服强度实测值的比值不应小于且伸长率应大于20%;钢材应有良好的可焊性和合格的冲击韧性 3.钢结构的制作和安装需按照《钢结构工程施工质量验收标准》 |  | t | 0.82
本页小计
注：为计取规费等的使用，可在表中增设其中：“定额人工费”。
表—08
分部分项工程和单价措施项目清单与计价表
工程名称：建筑与装饰工程 |  |  |  | 标段：喀什市浩罕乡2025年拱栅建设项目 |  |  |  | 第 4 页 共 5 页
序号 | 项目编码 | 项目名称 | 项目特征描述 |  | 计量单位 | 工程量 | 金额（元）
[7 empty] | 综合单价 |  | 合价 | 其中
暂估价
(GB50205)的有关规定进行施工。
14 | 010901005001 | 膜结构屋面 | 1.膜布品种、规格:薄膜覆盖为聚烯烃（PO）棚膜12丝厚索膜(单层膜) |  | m2 | 8778
15 | 010901005002 | 膜结构屋面 | 1.膜布品种、规格:薄膜覆盖为聚烯烃（PO）棚膜10丝厚普通棚膜 |  | m2 | 900
16 | 01B001 | 防虫网 | 1.在大棚北立面设置通风口,宽600mm,低压高密度聚乙烯防虫网40目,网和膜 |  | m2 | 420
17 | 01B002 | 卡槽\簧 | 1.压膜槽厚度为0.7mm,展开宽度为63mm,单面镀锌层厚度≥110μm |  | m | 4166.5
18 | 01B007 | 手动卷膜器 | 1.手动卷膜器 2.前沿通风系统采取手动卷帘摸,含卷膜杆为热镀锌钢管25x1.5、摇臂杆等组成。 |  | 套 | 25
19 | 01B004 | 压膜带 | 1.压膜绳采用绞制涤纶线压膜绳,4mm |  | m | 4565.56
20 | 01B006 | 压绳砖 | 1.φ3铁丝缠绕普通建筑砖埋入土下400mm |  | 个 | 800
21 | 01B005 | 紧绳器 | 1.紧绳器 |  | 个 | 50
22 | 011002003001 | 防腐胶泥面层 | 1.防腐部位:基础 2.胶泥种类、配合比:一道冷底子油两道热沥青 |  | m2 | 50.75
分部小计
措施项目
1 | 011702001001 | 基础 1.模板制作 2.模板安装、拆除、整理堆放及场内外运输 3.清理模板粘结物及模内杂物、刷隔离剂等 |  |  | m2 | 50.87
分部小计
本页小计
注：为计取规费等的使用，可在表中增设其中：“定额人工费”。
表—08
分部分项工程和单价措施项目清单与计价表
工程名称：建筑与装饰工程 |  |  |  | 标段：喀什市浩罕乡2025年拱栅建设项目 |  |  |  | 第 5 页 共 5 页
合计
注：为计取规费等的使用，可在表中增设其中：“定额人工费”。
表—08