## 表-08 分部分项工程和单价措施项目清单与计价表
分部分项工程和单价措施项目清单与计价表
工程名称：管网土方 |  |  |  | 标段：喀什市浩罕乡2025年拱栅建设项目 |  |  |  | 第 1 页 共 2 页
序号 | 项目编码 | 项目名称 | 项目特征描述 |  | 计量单位 | 工程量 | 金额（元）
[7 empty] | 综合单价 |  | 合价 | 其中
暂估价
分部分项
15村、18村
1 | 010101003003 | 挖沟槽土方 | 1.土壤类别:一、二类土 2.挖土深度:2m 内 |  | m3 | 685.47
2 | 010103001003 | 回填方 | 1.密实度要求:夯填 2.满足设计及规范要求 3.填方来源、运距: 综合 |  | m3 | 366.91
3 | 040103001003 | 回填方 | 1.密实度要求: 符合设计及规范要求 2.填方材料品种：中粗砂 3.填方粒径要求：满足设计及规范要求 4.填方来源、运距: 综合 |  | m3 | 318.56
4 | 010103002003 | 余方弃置 | 1.废弃料品种:余方弃置 2.运距:投标单位自行考虑 |  | m3 | 318.56
分部小计
5村
1 | 010101003001 | 挖沟槽土方 | 1.土壤类别:一、二类土 2.挖土深度:2m 内 |  | m3 | 442.63
2 | 010103001001 | 回填方 | 1.密实度要求:夯填 2.满足设计及规范要求 3.填方来源、运距: 综合 |  | m3 | 237.38
3 | 040103001001 | 回填方 | 1.密实度要求: 符合设计及规范要求 2.填方材料品种：中粗砂 3.填方粒径要求：满足设计及规范要求 4.填方来源、运距: 综合 |  | m3 | 205.25
4 | 010103002001 | 余方弃置 | 1.废弃料品种:余方弃置 2.运距:投标单位自行考虑 |  | m3 | 205.25
本页小计
注：为计取规费等的使用，可在表中增设其中：“定额人工费”。
表—08
分部分项工程和单价措施项目清单与计价表
工程名称：管网土方 |  |  |  | 标段：喀什市浩罕乡2025年拱栅建设项目 |  |  |  | 第 2 页 共 2 页
序号 | 项目编码 | 项目名称 | 项目特征描述 |  | 计量单位 | 工程量 | 金额（元）
[7 empty] | 综合单价 |  | 合价 | 其中
暂估价
分部小计
14村
1 | 010101003002 | 挖沟槽土方 | 1.土壤类别:一、二类土 2.挖土深度:2m 内 |  | m3 | 732.6
2 | 010103001002 | 回填方 | 1.密实度要求:夯填 2.满足设计及规范要求 3.填方来源、运距: 综合 |  | m3 | 388.26
3 | 040103001002 | 回填方 | 1.密实度要求: 符合设计及规范要求 2.填方材料品种：中粗砂 3.填方粒径要求：满足设计及规范要求 4.填方来源、运距: 综合 |  | m3 | 344.34
4 | 010103002002 | 余方弃置 | 1.废弃料品种:余方弃置 2.运距:投标单位自行考虑 |  | m3 | 344.34
分部小计
分部小计
措施项目
1 | 011705001001 | 大型机械设备进出场及安拆 | 1.安拆费包括施工机械、设备在现场进行安装拆卸所需人工、材料、机械和试运转费用以及机械辅助设施的折旧设、拆除等费用 2.进出场费包括施工机械、设备整体或分体自停放地点运至施工现场或由 一施工地点运至另一施工地点所发生的运输、装卸、辅助材料等费用 3.挖掘机1台 |  | 台次 | 1
分部小计
本页小计
合计
注：为计取规费等的使用，可在表中增设其中：“定额人工费”。
表—08