## 表-08 分部分项工程和单价措施项目清单与计价表
分部分项工程和单价措施项目清单与计价表
工程名称：给排水工程 |  |  |  | 标段：喀什市浩罕乡2025年拱栅建设项目 |  |  |  | 第 1 页 共 10 页
序号 | 项目编码 | 项目名称 | 项目特征描述 |  | 计量单位 | 工程量 | 金额（元）
[7 empty] | 综合单价 |  | 合价 | 其中
暂估价
分部分项
15村、8村
1 | 031001007007 | 复合管 | 1.安装部位:室外 2.介质:水 3.材质、规格:PE钢丝骨架复合管DN25 4.连接形式:采用热熔或电容方式连接 5.压力试验及吹、洗设计要求:水压试验、水冲洗 6.符合GB/T1189-2007和GBT13663-2000标准 |  | m | 71
2 | 031001007008 | 复合管 | 1.安装部位:室外 2.介质:水 3.材质、规格:PE钢丝骨架复合管DN32 4.连接形式:采用热熔或电容方式连接 5.压力试验及吹、洗设计要求:水压试验、水冲洗 6.符合GB/T1189-2007和GBT13663-2000标准 |  | m | 164
3 | 031001007009 | 复合管 | 1.安装部位:室外 2.介质:水 3.材质、规格:PE钢丝骨架复合管DN150 4.连接形式:采用热熔或电容方式连接 5.压力试验及吹、洗设计要求:水压试验、水冲洗 6.符合GB/T1189-2007和GBT13663-2000标准 |  | m | 618
4 | 040504001007 | 砌筑井 | 1.区域总水表井:φ1500，详新22S2或05S502 2.井座和井盖采用有链接轴链接到一起的产品(防盗),在车行道上的井盖、井座均采用重型球墨铸铁双层井座和井盖。人行道下和绿化带的井盖、井座采用轻型 |  | 座 | 1
本页小计
注：为计取规费等的使用，可在表中增设其中：“定额人工费”。
表—08
分部分项工程和单价措施项目清单与计价表
工程名称：给排水工程 |  |  |  | 标段：喀什市浩罕乡2025年拱栅建设项目 |  |  |  | 第 2 页 共 10 页
序号 | 项目编码 | 项目名称 | 项目特征描述 |  | 计量单位 | 工程量 | 金额（元）
[7 empty] | 综合单价 |  | 合价 | 其中
暂估价
球墨铸铁单层井座井盖井座采用轻型球墨铸铁单层井座、井盖。在路面上的井盖,上表面应同路面相平,无路面井盖应高出室外设计标高50mm,并应在井口周围以0.02的坡度向外做护坡、 3.其余未说明处详《室外给水设计规范》(GB50013-2018、《室外排水设计标准》GB50014-2021及新22 S2、新22 S3 及新22 S6 图集执行。 4.不明事宜详见图纸
5 | 040504001008 | 砌筑井 | 1.阀门井:φ1500，详新22S2或05S502 2.井座和井盖采用有链接轴链接到一起的产品(防盗),在车行道上的井盖、井座均采用重型球墨铸铁双层井座和井盖。人行道下和绿化带的井盖、井座采用轻型球墨铸铁单层井座井盖井座采用轻型球墨铸铁单层井座、井盖。在路面上的井盖,上表面应同路面相平,无路面井盖应高出室外设计标高50mm,并应在井口周围以0.02的坡度向外做护坡、 3.其余未说明处详《室外给水设计规范》(GB50013-2018、《室外排水设计标准》GB50014-2021及新22 S2、新22 S3 及新22 S6 图集执行。 4.不明事宜详见图纸 |  | 座 | 4
6 | 040504001010 | 砌筑井 | 1.暖棚入口阀门井:φ1000，详新22S2或05S502 |  | 座 | 27
本页小计
注：为计取规费等的使用，可在表中增设其中：“定额人工费”。
表—08
分部分项工程和单价措施项目清单与计价表
工程名称：给排水工程 |  |  |  | 标段：喀什市浩罕乡2025年拱栅建设项目 |  |  |  | 第 3 页 共 10 页
序号 | 项目编码 | 项目名称 | 项目特征描述 |  | 计量单位 | 工程量 | 金额（元）
[7 empty] | 综合单价 |  | 合价 | 其中
暂估价
2.井座和井盖采用有链接轴链接到一起的产品(防盗),在车行道上的井盖、井座均采用重型球墨铸铁双层井座和井盖。人行道下和绿化带的井盖、井座采用轻型球墨铸铁单层井座井盖井座采用轻型球墨铸铁单层井座、井盖。在路面上的井盖,上表面应同路面相平,无路面井盖应高出室外设计标高50mm,并应在井口周围以0.02的坡度向外做护坡、 3.其余未说明处详《室外给水设计规范》(GB50013-2018、《室外排水设计标准》GB50014-2021及新22 S2、新22 S3 及新22 S6 图集执行。 4.不明事宜详见图纸
7 | 031003002011 | 螺纹法兰阀门 | 1.类型:闸阀 2.规格、压力等级:DN32 3.Z44T-10 |  | 个 | 45
8 | 031003013004 | 水表 | 1.安装部位(室内外）:室外 2.型号、规格:DN32 |  | 组 | 45
9 | 031003002009 | 螺纹法兰阀门 | 1.类型:闸阀 2.规格、压力等级:DN110 3.Z44T-10 |  | 个 | 5
10 | 031003002010 | 螺纹法兰阀门 | 1.类型:止回阀 2.规格、压力等级:DN32 |  | 个 | 5
11 | 031003013003 | 水表 | 1.安装部位(室内外）:室外 2.型号、规格:DN150 |  | 组 | 5
12 | 031003005001 | 塑料阀门 | 1.规格:塑料闸阀DN32 2.连接形式:电熔连接 |  | 个 | 45
分部小计
本页小计
注：为计取规费等的使用，可在表中增设其中：“定额人工费”。
表—08
分部分项工程和单价措施项目清单与计价表
工程名称：给排水工程 |  |  |  | 标段：喀什市浩罕乡2025年拱栅建设项目 |  |  |  | 第 4 页 共 10 页
序号 | 项目编码 | 项目名称 | 项目特征描述 |  | 计量单位 | 工程量 | 金额（元）
[7 empty] | 综合单价 |  | 合价 | 其中
暂估价
5村
1 | 031001007001 | 复合管 | 1.安装部位:室外 2.介质:水 3.材质、规格:PE钢丝骨架复合管DN32 4.连接形式:采用热熔或电容方式连接 5.压力试验及吹、洗设计要求:水压试验、水冲洗 6.符合GB/T1189-2007和GBT13663-2000标准 |  | m | 70
2 | 031001007002 | 复合管 | 1.安装部位:室外 2.介质:水 3.材质、规格:PE钢丝骨架复合管DN50 4.连接形式:采用热熔或电容方式连接 5.压力试验及吹、洗设计要求:水压试验、水冲洗 6.符合GB/T1189-2007和GBT13663-2000标准 |  | m | 144
3 | 031001007003 | 复合管 | 1.安装部位:室外 2.介质:水 3.材质、规格:PE钢丝骨架复合管DN150 4.连接形式:采用热熔或电容方式连接 5.压力试验及吹、洗设计要求:水压试验、水冲洗 6.符合GB/T1189-2007和GBT13663-2000标准 |  | m | 369
4 | 040504001001 | 砌筑井 | 1.区域总水表井:φ1500，详新22S2或05S502 2.井座和井盖采用有链接轴链接到一起的产品(防盗),在车行道上的井盖、井座均采用重型球墨铸铁双层井座和井盖。人行道下和绿化带的井盖、井座采用轻型球墨铸铁单层井座井盖 |  | 座 | 1
本页小计
注：为计取规费等的使用，可在表中增设其中：“定额人工费”。
表—08
分部分项工程和单价措施项目清单与计价表
工程名称：给排水工程 |  |  |  | 标段：喀什市浩罕乡2025年拱栅建设项目 |  |  |  | 第 5 页 共 10 页
序号 | 项目编码 | 项目名称 | 项目特征描述 |  | 计量单位 | 工程量 | 金额（元）
[7 empty] | 综合单价 |  | 合价 | 其中
暂估价
井座采用轻型球墨铸铁单层井座、井盖。在路面上的井盖,上表面应同路面相平,无路面井盖应高出室外设计标高50mm,并应在井口周围以0.02的坡度向外做护坡、 3.其余未说明处详《室外给水设计规范》(GB50013-2018、《室外排水设计标准》GB50014-2021及新22 S2、新22 S3 及新22 S6 图集执行。 4.不明事宜详见图纸
5 | 040504001003 | 砌筑井 | 1.阀门井:φ1500，详新22S2或05S502 2.井座和井盖采用有链接轴链接到一起的产品(防盗),在车行道上的井盖、井座均采用重型球墨铸铁双层井座和井盖。人行道下和绿化带的井盖、井座采用轻型球墨铸铁单层井座井盖井座采用轻型球墨铸铁单层井座、井盖。在路面上的井盖,上表面应同路面相平,无路面井盖应高出室外设计标高50mm,并应在井口周围以0.02的坡度向外做护坡、 3.其余未说明处详《室外给水设计规范》(GB50013-2018、《室外排水设计标准》GB50014-2021及新22 S2、新22 S3 及新22 S6 图集执行。 4.不明事宜详见图纸 |  | 座 | 1
6 | 040504001009 | 砌筑井 | 1.三通阀门井:φ1500，详新22S2或05S502 2.井座和井盖采用有链接轴链接到一起的产品 |  | 座 | 4
本页小计
注：为计取规费等的使用，可在表中增设其中：“定额人工费”。
表—08
分部分项工程和单价措施项目清单与计价表
工程名称：给排水工程 |  |  |  | 标段：喀什市浩罕乡2025年拱栅建设项目 |  |  |  | 第 6 页 共 10 页
序号 | 项目编码 | 项目名称 | 项目特征描述 |  | 计量单位 | 工程量 | 金额（元）
[7 empty] | 综合单价 |  | 合价 | 其中
暂估价
(防盗),在车行道上的井盖、井座均采用重型球墨铸铁双层井座和井盖。人行道下和绿化带的井盖、井座采用轻型球墨铸铁单层井座井盖井座采用轻型球墨铸铁单层井座、井盖。在路面上的井盖,上表面应同路面相平,无路面井盖应高出室外设计标高50mm,并应在井口周围以0.02的坡度向外做护坡、 3.其余未说明处详《室外给水设计规范》(GB50013-2018、《室外排水设计标准》GB50014-2021及新22 S2、新22 S3 及新22 S6 图集执行。 4.不明事宜详见图纸
7 | 040504001011 | 砌筑井 | 1.暖棚入口阀门井:φ1000，详新22S2或05S502 2.井座和井盖采用有链接轴链接到一起的产品(防盗),在车行道上的井盖、井座均采用重型球墨铸铁双层井座和井盖。人行道下和绿化带的井盖、井座采用轻型球墨铸铁单层井座井盖井座采用轻型球墨铸铁单层井座、井盖。在路面上的井盖,上表面应同路面相平,无路面井盖应高出室外设计标高50mm,并应在井口周围以0.02的坡度向外做护坡、 3.其余未说明处详《室外给水设计规范》(GB50013-2018、《室外排水设计标准》GB50014-2021及新22 |  | 座 | 15
本页小计
注：为计取规费等的使用，可在表中增设其中：“定额人工费”。
表—08
分部分项工程和单价措施项目清单与计价表
工程名称：给排水工程 |  |  |  | 标段：喀什市浩罕乡2025年拱栅建设项目 |  |  |  | 第 7 页 共 10 页
序号 | 项目编码 | 项目名称 | 项目特征描述 |  | 计量单位 | 工程量 | 金额（元）
[7 empty] | 综合单价 |  | 合价 | 其中
暂估价
S2、新22 S3 及新22 S6 图集执行。 4.不明事宜详见图纸
8 | 031003002007 | 螺纹法兰阀门 | 1.类型:闸阀 2.规格、压力等级:DN110 3.Z44T-10 |  | 个 | 5
9 | 031003002008 | 螺纹法兰阀门 | 1.类型:止回阀 2.规格、压力等级:DN32 |  | 个 | 5
10 | 031003013002 | 水表 | 1.安装部位(室内外）:室外 2.型号、规格:DN150 |  | 组 | 5
11 | 031003005002 | 塑料阀门 | 1.规格:塑料闸阀DN32 2.连接形式:电熔连接 |  | 个 | 20
分部小计
14村
1 | 031001007004 | 复合管 | 1.安装部位:室外 2.介质:水 3.材质、规格:PE钢丝骨架复合管DN32 4.连接形式:采用热熔或电容方式连接 5.压力试验及吹、洗设计要求:水压试验、水冲洗 6.符合GB/T1189-2007和GBT13663-2000标准 |  | m | 183.5
2 | 031001007005 | 复合管 | 1.安装部位:室外 2.介质:水 3.材质、规格:PE钢丝骨架复合管DN80 4.连接形式:采用热熔或电容方式连接 5.压力试验及吹、洗设计要求:水压试验、水冲洗 6.符合GB/T1189-2007和GBT13663-2000标准 |  | m | 163
3 | 031001007006 | 复合管 | 1.安装部位:室外 2.介质:水 3.材质、规格:PE钢丝骨架复合管DN150 |  | m | 629
本页小计
注：为计取规费等的使用，可在表中增设其中：“定额人工费”。
表—08
分部分项工程和单价措施项目清单与计价表
工程名称：给排水工程 |  |  |  | 标段：喀什市浩罕乡2025年拱栅建设项目 |  |  |  | 第 8 页 共 10 页
序号 | 项目编码 | 项目名称 | 项目特征描述 |  | 计量单位 | 工程量 | 金额（元）
[7 empty] | 综合单价 |  | 合价 | 其中
暂估价
4.连接形式:采用热熔或电容方式连接 5.压力试验及吹、洗设计要求:水压试验、水冲洗 6.符合GB/T1189-2007和GBT13663-2000标准
4 | 040504001004 | 砌筑井 | 1.区域总水表井:φ1500，详新22S2或05S502 2.井座和井盖采用有链接轴链接到一起的产品(防盗),在车行道上的井盖、井座均采用重型球墨铸铁双层井座和井盖。人行道下和绿化带的井盖、井座采用轻型球墨铸铁单层井座井盖井座采用轻型球墨铸铁单层井座、井盖。在路面上的井盖,上表面应同路面相平,无路面井盖应高出室外设计标高50mm,并应在井口周围以0.02的坡度向外做护坡、 3.其余未说明处详《室外给水设计规范》(GB50013-2018、《室外排水设计标准》GB50014-2021及新22 S2、新22 S3 及新22 S6 图集执行。 4.不明事宜详见图纸 |  | 座 | 1
5 | 040504001005 | 砌筑井 | 1.阀门井:φ1500，详新22S2或05S502 2.井座和井盖采用有链接轴链接到一起的产品(防盗),在车行道上的井盖、井座均采用重型球墨铸铁双层井座和井盖。人行道下和绿化带的井盖、井座采用轻型球墨铸铁单层井座井盖井座采用轻型球墨铸铁单层井座、井盖。在路 |  | 座 | 3
本页小计
注：为计取规费等的使用，可在表中增设其中：“定额人工费”。
表—08
分部分项工程和单价措施项目清单与计价表
工程名称：给排水工程 |  |  |  | 标段：喀什市浩罕乡2025年拱栅建设项目 |  |  |  | 第 9 页 共 10 页
序号 | 项目编码 | 项目名称 | 项目特征描述 |  | 计量单位 | 工程量 | 金额（元）
[7 empty] | 综合单价 |  | 合价 | 其中
暂估价
面上的井盖,上表面应同路面相平,无路面井盖应高出室外设计标高50mm,并应在井口周围以0.02的坡度向外做护坡、 3.其余未说明处详《室外给水设计规范》(GB50013-2018、《室外排水设计标准》GB50014-2021及新22 S2、新22 S3 及新22 S6 图集执行。 4.不明事宜详见图纸
6 | 040504001012 | 砌筑井 | 1.暖棚入口阀门井:φ1000，详新22S2或05S502 2.井座和井盖采用有链接轴链接到一起的产品(防盗),在车行道上的井盖、井座均采用重型球墨铸铁双层井座和井盖。人行道下和绿化带的井盖、井座采用轻型球墨铸铁单层井座井盖井座采用轻型球墨铸铁单层井座、井盖。在路面上的井盖,上表面应同路面相平,无路面井盖应高出室外设计标高50mm,并应在井口周围以0.02的坡度向外做护坡、 3.其余未说明处详《室外给水设计规范》(GB50013-2018、《室外排水设计标准》GB50014-2021及新22 S2、新22 S3 及新22 S6 图集执行。 4.不明事宜详见图纸 |  | 座 | 35
7 | 031003002012 | 螺纹法兰阀门 | 1.类型:闸阀 2.规格、压力等级:DN32 3.Z44T-10 |  | 个 | 35
8 | 031003013005 | 水表 | 1.安装部位(室内外）: |  | 组 | 35
本页小计
注：为计取规费等的使用，可在表中增设其中：“定额人工费”。
表—08
分部分项工程和单价措施项目清单与计价表
工程名称：给排水工程 |  |  |  | 标段：喀什市浩罕乡2025年拱栅建设项目 |  |  |  | 第 10 页 共 10 页
序号 | 项目编码 | 项目名称 | 项目特征描述 |  | 计量单位 | 工程量 | 金额（元）
[7 empty] | 综合单价 |  | 合价 | 其中
暂估价
室外 2.型号、规格:DN32
9 | 031003002002 | 螺纹法兰阀门 | 1.类型:闸阀 2.规格、压力等级:DN150 3.Z44T-10 |  | 个 | 4
10 | 031003002006 | 螺纹法兰阀门 | 1.类型:止回阀 2.规格、压力等级:DN150 |  | 个 | 4
11 | 031003013001 | 水表 | 1.安装部位(室内外）:室外 2.型号、规格:DN150 |  | 组 | 4
12 | 031003005003 | 塑料阀门 | 1.规格:塑料闸阀DN32 2.连接形式:电熔连接 |  | 个 | 35
分部小计
分部小计
措施项目
分部小计
本页小计
合计
注：为计取规费等的使用，可在表中增设其中：“定额人工费”。
表—08