## 表-04 单位工程投标报价汇总表
单位工程投标报价汇总表
工程名称：建筑与装饰工程 |  | 标段：柯坪县历年援疆项目修缮及提升工程(柯坪县便民服务中心无障碍设施及震后修复提升项目) |  | 第 1 页 共 1 页
序号 | 汇总内容 |  | 金额(元) |  | 其中：暂估价(元)
一 | 分部分项工程费
1.1 | 电梯用房
1.2 | 走廊新增窗户
1.3 | 屋面防水修缮
1.4 | 消防水池防水修缮
二 | 措施项目费
2.1 | 单价措施项目费
2.2 | 总价措施项目费
2.21 | 其中：安全文明施工费
三 | 其他项目费
3.1 | 暂列金额
3.2 | 暂估价
3.3 | 计日工
3.4 | 总承包服务费
四 | 规费
五 | 税前工程造价
六 | 税金
投标报价合计=一+二+三+四+六
注：本表适用于单位工程招标控制价或投标报价的汇总，如无单位工程划分，单项工程也使用本表汇总
表—04

## 表-08 分部分项工程和单价措施项目清单与计价表
分部分项工程和单价措施项目清单与计价表
工程名称：建筑与装饰工程 |  |  |  | 标段：柯坪县历年援疆项目修缮及提升工程(柯坪县便民服务中心无障碍设施及震后修复提升项目) |  |  |  | 第 1 页 共 13 页
序号 | 项目编码 | 项目名称 | 项目特征描述 |  | 计量单位 | 工程量 | 金额（元）
[7 empty] | 综合单价 |  | 合价 | 其中
暂估价
分部分项
电梯用房
1 | 010101002002 | 挖一般土方 | 1.土壤类别:详地勘报告 2.挖土深度:详图纸设计 3.弃土运距:施工范围内自行考虑 |  | m3 | 80.49
2 | 010103001002 | 回填方 | 1.密实度要求:按照设计要求 2.填方材料品种:按照设计要求 3.填方粒径要求:满足设计要求及相关规范 4.填方来源、运距:施工单位自行考虑 |  | m3 | 65.49
3 | 010402001005 | 砌块墙 | 1.砌块品种、规格、强度等级:350厚自保温砌体 2.墙体类型:外墙 3.砌体强度:A3.5 4.砂浆强度:Ma5.0 5.其他:详《自保温砌块应用技术标准》(3TT109-2019) |  | m3 | 9.42
4 | 010402001007 | 砌块墙 | 1.砌块品种、规格、强度等级:250mm厚加气混凝土砌块 2.墙体类型:内墙 3.砌体强度:A3.5,B07 4.砂浆强度:Ma5.0 |  | m3 | 4.16
5 | 010404001005 | 垫层 | 1.垫层材料种类、配合比、厚度:40厚发泡混凝土绝热层 |  | m3 | 0.53
6 | 010404001006 | 垫层--地面 | 1.垫层材料种类、配合比、厚度:150厚戈壁土 |  | m3 | 2
7 | 010404001007 | 垫层--地面 | 1.垫层材料种类、配合比、厚度:100厚20混凝土垫层 |  | m3 | 1.33
8 | 010501001002 | 垫层 | 1.混凝土种类:商砼 2.混凝土强度等级:C20聚合物水泥混凝土 |  | m3 | 2.79
9 | 010501004002 | 满堂基础 | 1.混凝土种类:商砼 |  | m3 | 7.61
本页小计
注：为计取规费等的使用，可在表中增设其中：“定额人工费”。
表—08
分部分项工程和单价措施项目清单与计价表
工程名称：建筑与装饰工程 |  |  |  | 标段：柯坪县历年援疆项目修缮及提升工程(柯坪县便民服务中心无障碍设施及震后修复提升项目) |  |  |  | 第 2 页 共 13 页
序号 | 项目编码 | 项目名称 | 项目特征描述 |  | 计量单位 | 工程量 | 金额（元）
[7 empty] | 综合单价 |  | 合价 | 其中
暂估价
2.混凝土强度等级:C35
10 | 010502002002 | 构造柱 | 1.混凝土种类:商砼 2.混凝土强度等级:C25 |  | m3 | 4.69
11 | 010503002002 | 矩形梁 | 1.混凝土种类:商砼 2.混凝土强度等级:C35 P8抗渗混凝土 |  | m3 | 0.44
12 | 010503002003 | 矩形梁 | 1.混凝土种类:商砼 2.混凝土强度等级:C30 |  | m3 | 2.72
13 | 010503004004 | 圈梁 | 1.混凝土种类:商砼 2.混凝土强度等级:C25 |  | m3 | 0.92
14 | 010504001003 | 挡土墙 | 1.混凝土种类:商砼 2.混凝土强度等级:C35 P8抗渗混凝土 |  | m3 | 4.21
15 | 010504001004 | 直形墙 | 1.混凝土种类:商砼 2.混凝土强度等级:C35 |  | m3 | 23.64
16 | 010504001005 | 直形墙 | 1.混凝土种类:商砼 2.混凝土强度等级:C30 |  | m3 | 13.29
17 | 010505003001 | 平板 | 1.混凝土种类:商砼 2.混凝土强度等级:C30 |  | m3 | 2.67
18 | 010507001002 | 坡道 | 1.垫层材料种类、厚度:素土夯实，300厚卵石灌M2.5混合砂浆垫层,100厚C25混凝土 2.面层厚度:40厚1：3干硬性水泥砂浆结合层，50厚火烧面花岗岩板 3.具体详新22j10-33-5 |  | m2 | 5.4
19 | 010507004001 | 台阶 | 1.垫层材料种类、厚度:素土夯实，压实系数≥0.94，300厚戈壁土垫层,分两层碾压密实，宽出面层300，100厚C,30混凝土（厚度不包括踏步三角部分）台阶面外坡1% 2.面层厚度:素水泥浆一道（内参建筑胶），30厚DSM15砂浆（或1:3干硬性水泥砂浆）结合层，50厚花岗岩板，勾缝 |  | m2 | 28.6
本页小计
注：为计取规费等的使用，可在表中增设其中：“定额人工费”。
表—08
分部分项工程和单价措施项目清单与计价表
工程名称：建筑与装饰工程 |  |  |  | 标段：柯坪县历年援疆项目修缮及提升工程(柯坪县便民服务中心无障碍设施及震后修复提升项目) |  |  |  | 第 3 页 共 13 页
序号 | 项目编码 | 项目名称 | 项目特征描述 |  | 计量单位 | 工程量 | 金额（元）
[7 empty] | 综合单价 |  | 合价 | 其中
暂估价
3.具体详新22j01-A07-石台01
20 | 010515001021 | 现浇构件钢筋 | 1.钢筋种类、规格:φ6 一级钢 |  | t | 0.102
21 | 010515001040 | 现浇构件钢筋 | 1.钢筋种类、规格:φ10 一级钢 |  | t | 0.075
22 | 010515001023 | 现浇构件钢筋 | 1.钢筋种类、规格:Φ8 三级钢 |  | t | 0.789
23 | 010515001024 | 现浇构件钢筋 | 1.钢筋种类、规格:Φ10 三级钢 |  | t | 1.113
24 | 010515001025 | 现浇构件钢筋 | 1.钢筋种类、规格:Φ12 三级钢 |  | t | 0.523
25 | 010515001026 | 现浇构件钢筋 | 1.钢筋种类、规格:Φ14 三级钢 |  | t | 1.508
26 | 010515001027 | 现浇构件钢筋 | 1.钢筋种类、规格:Φ16 三级钢 |  | t | 0.055
27 | 010515001028 | 现浇构件钢筋 | 1.钢筋种类、规格:Φ18 三级钢 |  | t | 0.428
28 | 010515001041 | 现浇构件钢筋 | 1.钢筋种类、规格:Φ20 三级钢 |  | t | 0.24
29 | 010515001042 | 现浇构件钢筋 | 1.钢筋种类、规格:Φ22 三级钢 |  | t | 0.076
30 | 010515001043 | 现浇构件钢筋 | 1.钢筋种类、规格:Φ25 三级钢 |  | t | 0.002
31 | 010515001033 | 现浇构件钢筋 | 1.钢筋种类、规格:φ6 一级钢 箍筋 |  | t | 0.123
32 | 010515001034 | 现浇构件钢筋 | 1.钢筋种类、规格:φ8 一级钢 箍筋 |  | t | 0.041
33 | 010515001035 | 现浇构件钢筋 | 1.钢筋种类、规格:Φ6 三级钢 箍筋 |  | t | 0.168
34 | 010515001036 | 现浇构件钢筋 | 1.钢筋种类、规格:Φ8 三级钢 箍筋 |  | t | 0.739
35 | 010515001037 | 现浇构件钢筋 | 1.钢筋种类、规格:Φ10 三级钢 箍筋 |  | t | 0.706
36 | 010516003010 | 焊接 | 1.连接方式:电渣压力焊 2.规格:Φ20 |  | 个 | 20
37 | 010607005002 | 砌块墙钢丝网加固 | 1.材料品种、规格:通道满铺镀锌钢丝网 2.加固方式:钢钉固定 |  | m2 | 46.81
本页小计
注：为计取规费等的使用，可在表中增设其中：“定额人工费”。
表—08
分部分项工程和单价措施项目清单与计价表
工程名称：建筑与装饰工程 |  |  |  | 标段：柯坪县历年援疆项目修缮及提升工程(柯坪县便民服务中心无障碍设施及震后修复提升项目) |  |  |  | 第 4 页 共 13 页
序号 | 项目编码 | 项目名称 | 项目特征描述 |  | 计量单位 | 工程量 | 金额（元）
[7 empty] | 综合单价 |  | 合价 | 其中
暂估价
3.其他:按照设计要求
38 | 010607005003 | 砌块墙钢丝网加固 | 1.材料品种、规格:不同材料接缝处镀锌钢丝网 2.加固方式:钢钉固定 3.其他:按照设计要求 |  | m2 | 20.78
39 | 010802001003 | 金属(塑钢）门 | 1.门代号及洞口尺寸:M1836 2.门框或扇外围尺寸:1800*3600 3.门框、扇材质:节能外门 4.玻璃品种、厚度:玻璃厚度不小于10 |  | m2 | 6.48
40 | 010807001003 | 金属（塑钢、断桥）窗 | 1.窗代号及洞口尺寸:图纸设计 2.框、扇材质:钢塑共挤窗((65系列)低辐射中空玻璃窗4+12A+4遮阳) 3.玻璃品种、厚度:详见设计图纸 4.其他:加设手动开启装置 |  | m2 | 19.71
41 | 010902001005 | 屋面卷材防水 | 1.卷材品种、规格、厚度:高聚物改性沥青防水卷材SBS防水层二道(3厚/道)，面层自带板岩 2.防水层数:两层 3.上翻高度:详图纸设计 |  | m2 | 27.9
42 | 010902001006 | 屋面卷材防水 | 1.部位:屋面防水附加层 2.卷材品种、规格、厚度:高聚物改性沥青防水卷材SBS防水层 3.上翻高度:详图纸设计 |  | m2 | 9.03
43 | 010902006002 | 屋面雨水斗 | 1.品种、规格:80PVC水舌 2.吐水管长度:伸出建筑完成面50mm |  | 个 | 1
44 | 010902006003 | 屋面雨水斗 | 1.品种、规格:屋面雨 |  | 个 | 1
本页小计
注：为计取规费等的使用，可在表中增设其中：“定额人工费”。
表—08
分部分项工程和单价措施项目清单与计价表
工程名称：建筑与装饰工程 |  |  |  | 标段：柯坪县历年援疆项目修缮及提升工程(柯坪县便民服务中心无障碍设施及震后修复提升项目) |  |  |  | 第 5 页 共 13 页
序号 | 项目编码 | 项目名称 | 项目特征描述 |  | 计量单位 | 工程量 | 金额（元）
[7 empty] | 综合单价 |  | 合价 | 其中
暂估价
水斗
45 | 010903004002 | 墙面变形缝 | 1.图集:外墙变形缝详新22J03-B60-3 2.嵌缝材料种类:岩棉封堵(盖缝刷成与外墙同色) 3.盖缝材料:1.5厚热镀锌钢板盖缝，盖板刷成与外墙相同颜色 |  | m | 42.1
46 | 010904001002 | 楼（地）面卷材防水-基础 | 1.卷材品种、规格、厚度:2层3厚SBS改性沥青防水卷材 2.防水层数:2 3.上翻高度:详图纸设计 |  | m2 | 75.77
47 | 010904002004 | 楼（地）面涂膜防水 | 1.涂膜厚度、遍数:1.5厚聚氨酯防水涂料 2.上翻高度:详图纸设计 |  | m2 | 13.83
48 | 010904003002 | 楼（地）面砂浆防水(防潮） | 1.砂浆厚度、配合比:砖砌体在室内地坪士0.000以下60毫米处做20厚1:2防水水泥砂浆防潮层(加5%防水剂) |  | m2 | 2.45
49 | 011001001005 | 保温隔热屋面 | 1.保温隔热材料品种、规格、厚度:180厚的EPS板保温层(干密度18-22kg/m3) 2.隔气层材料品种、厚度:详图纸设计 3.其他:包含防火隔离带 |  | m2 | 19.43
50 | 011001001006 | 保温隔热屋面 | 1.保温隔热材料品种、规格、厚度:起始最薄处30厚CL5.0轻集料混凝土2%找坡， |  | m2 | 19.43
51 | 011001003009 | 保温隔热墙面 | 1.保温隔热部位:门窗外侧及女儿墙内侧 2.保温隔热方式:外保温 3.保温隔热材料品种、规格及厚度:50厚岩棉保温板 |  | m2 | 26.84
本页小计
注：为计取规费等的使用，可在表中增设其中：“定额人工费”。
表—08
分部分项工程和单价措施项目清单与计价表
工程名称：建筑与装饰工程 |  |  |  | 标段：柯坪县历年援疆项目修缮及提升工程(柯坪县便民服务中心无障碍设施及震后修复提升项目) |  |  |  | 第 6 页 共 13 页
序号 | 项目编码 | 项目名称 | 项目特征描述 |  | 计量单位 | 工程量 | 金额（元）
[7 empty] | 综合单价 |  | 合价 | 其中
暂估价
4.粘结材料种类及做法:专用粘结砂浆 5.防护材料种类及做法:专用抹面砂浆
52 | 011001003012 | 保温隔热墙面 | 1.保温隔热部位:基础防水保护层 2.保温隔热材料品种、规格及厚度:6-10厚聚乙烯泡沫板 3.增强网及抗裂防水砂浆种类:耐碱玻纤网格 4.粘结材料种类及做法:聚合物砂浆满粘 5.防护材料种类及做法:5厚聚合物砂浆 |  | m2 | 75.77
53 | 011001003013 | 保温隔热墙面 | 1.图集:《现浇混凝土复合外保温模板应用技术标准》(XJJ110-2019) 2.保温隔热部位:框架柱、梁及剪力墙等保温模板 3.材质、厚度:100厚A级岩棉复合保温模板 |  | m2 | 145.91
54 | 011002003002 | 基础垫层防腐 | 1.名称:基础垫层防腐 2.防腐部位:基础防腐 3.面层厚度:沥青冷底子油两遍,沥青胶泥涂层,厚度≥500μmm 4.备注:未尽事宜详见图纸设计及相关规范要求 |  | m2 | 58.87
55 | 011101003004 | 细石混凝土楼地面—屋面 | 1.面层厚度、混凝土强度等级:30厚C20细石混凝土找平层 |  | m2 | 19.43
56 | 011101003009 | 细石混凝土楼地面-基础防水 | 1.面层厚度、混凝土强度等级:50厚C20细石混凝土找平层 |  | m2 | 16.9
57 | 011101003007 | 细石混凝土楼地面—地面 | 1.面层厚度、混凝土强度等级:40厚C20细石混凝土找平层 |  | m2 | 13.33
58 | 011101003008 | 细石混凝土楼地面—楼面 | 1.面层厚度、混凝土强度等级:60厚C20细石混凝土找平层 |  | m2 | 10.48
本页小计
注：为计取规费等的使用，可在表中增设其中：“定额人工费”。
表—08
分部分项工程和单价措施项目清单与计价表
工程名称：建筑与装饰工程 |  |  |  | 标段：柯坪县历年援疆项目修缮及提升工程(柯坪县便民服务中心无障碍设施及震后修复提升项目) |  |  |  | 第 7 页 共 13 页
序号 | 项目编码 | 项目名称 | 项目特征描述 |  | 计量单位 | 工程量 | 金额（元）
[7 empty] | 综合单价 |  | 合价 | 其中
暂估价
59 | 011101006003 | 平面砂浆找平层-楼面 | 1.部位:楼面 2.找平层厚度、砂浆配合比:20厚DSM15砂浆（或1:3水泥砂浆）找平层 |  | m2 | 10.48
60 | 011101006004 | 平面砂浆找平层 | 1.部位:基础防水 2.找平层厚度、砂浆配合比:20厚DSM15砂浆（或1:3水泥砂浆）找平层 |  | m2 | 16.9
61 | 011105003004 | 块料踢脚线 | 1.踢脚线高度:详图纸设计 2.粘贴层厚度、材料种类:刷界面剂一道，8厚DPM15砂浆（或1:3水泥砂浆）打底扫毛或划出纹道，5厚DPM20砂浆（或1:2.5水泥砂浆）粘结层 3.面层材料品种、规格、颜色:6厚地砖踢脚 |  | m2 | 3.43
62 | 011102003001 | 块料楼地面 | 1.结合层厚度、砂浆配合比:20厚DSM15砂浆（或1:3水泥砂浆）结合层 2.面层材料品种、规格、颜色:铺10厚800*800地砖，干水泥勾缝 |  | m2 | 24.16
63 | 011201001008 | 墙面一般抹灰—砼内墙 | 1.底层厚度、砂浆配合比:8厚DPM15砂浆打底 2.面层厚度、砂浆配合比:2厚DPM20砂浆罩面 |  | m2 | 27.95
64 | 011201001015 | 墙面一般抹灰—自保温砌块内墙 | 1.底层厚度、砂浆配合比:2厚界面砂浆修补墙面，3厚专用抹面砂浆抹面，5厚粉刷石膏砂浆打底分遍赶平 2.面层厚度、砂浆配合比:2厚精品粉刷石膏罩面 |  | m2 | 46.81
65 | 011201001009 | 墙面一般抹灰—砼外墙 | 1.面层厚度、砂浆配合比:8厚DPM20砂浆（或1:2.5水泥砂浆）找平层，专用抹面抗裂砂浆 |  | m2 | 134.14
本页小计
注：为计取规费等的使用，可在表中增设其中：“定额人工费”。
表—08
分部分项工程和单价措施项目清单与计价表
工程名称：建筑与装饰工程 |  |  |  | 标段：柯坪县历年援疆项目修缮及提升工程(柯坪县便民服务中心无障碍设施及震后修复提升项目) |  |  |  | 第 8 页 共 13 页
序号 | 项目编码 | 项目名称 | 项目特征描述 |  | 计量单位 | 工程量 | 金额（元）
[7 empty] | 综合单价 |  | 合价 | 其中
暂估价
找平层中间压入耐碱玻璃纤维网布（首层2道）， 2.其它:中间铺设耐碱玻纤网，详《自保温砌块应用技术标准》(XJJ109-2019） 3.包含滴水线
66 | 011201001016 | 墙面一般抹灰—自保温砌块外墙 | 1.面层厚度、砂浆配合比:界面剂处理1道，10厚DPM20砂浆（或1:2.5水泥砂浆）找平层，专用抹面抗裂砂浆找平层中间压入耐碱玻璃纤维网布（首层2道） 2.其它:中间铺设耐碱玻纤网，详《自保温砌块应用技术标准》(XJJ109-2019） 3.包含滴水线 |  | m2 | 59.14
67 | 011201001017 | 墙面一般抹灰 | 1.墙体类型:地下防水找平层 2.面层厚度、砂浆配合比:15厚1:3水泥砂浆，5厚聚合物砂浆 |  | m2 | 58.87
68 | 011302001002 | 吊顶天棚 | 1.部位:吊顶天棚 2.吊顶形式、吊杆规格、高度:不上人 3.龙骨材料种类、规格、中距:T型铝合金龙骨 4.面层材料品种、规格:矿棉板吊顶 5.吊顶高度:详图纸设计 |  | m2 | 25.24
69 | 011407001007 | 墙面喷刷涂料-内墙 | 1.喷刷涂料部位:内墙 2.刮腻子要求:满刮2厚耐水腻子找平 3.涂料品种、喷刷遍数:无机内墙涂料 |  | m2 | 74.76
70 | 011406001002 | 抹灰面油漆 | 1.刮腻子遍数:局部普通腻子磨平，满刮柔性耐水腻子磨平 2.油漆品种、刷漆遍数:外墙乳胶漆 3.部位:外墙面 |  | m2 | 193.28
本页小计
注：为计取规费等的使用，可在表中增设其中：“定额人工费”。
表—08
分部分项工程和单价措施项目清单与计价表
工程名称：建筑与装饰工程 |  |  |  | 标段：柯坪县历年援疆项目修缮及提升工程(柯坪县便民服务中心无障碍设施及震后修复提升项目) |  |  |  | 第 9 页 共 13 页
序号 | 项目编码 | 项目名称 | 项目特征描述 |  | 计量单位 | 工程量 | 金额（元）
[7 empty] | 综合单价 |  | 合价 | 其中
暂估价
71 | 011503001001 | 金属扶手、栏杆、栏板 | 1.扶手材料种类、规格:不锈钢管 Φ50*3 2.栏杆材料种类、规格:不锈钢管 Φ30*2 3.部位:轮椅坡道栏杆，具体详新22j10-34-2b |  | m | 3.6
72 | 01B003 | 新增电梯需要拆除的内容 | 1.包括新增电梯需要拆除的所有内容，及拆除后的垃圾清运处理。拆除后对拆除破坏的内容进行修复处理的所有内容等 |  | 项 | 1
分部小计
走廊新增窗户
1 | 01B004 | 新增窗户需要拆除的内容 | 1.包括新增窗户需要拆除的所有内容，及拆除后的垃圾清运处理。拆除后对拆除破坏的内容进行修复处理的所有内容等 |  | 项 | 1
2 | 010807001004 | 金属（塑钢、断桥）窗 | 1.窗代号及洞口尺寸:图纸设计 2.框、扇材质:钢塑共挤窗((65系列)低辐射中空玻璃窗4+12A+4遮阳) 3.玻璃品种、厚度:详见设计图纸 4.其他:加设手动开启装置 |  | m2 | 19.8
分部小计
屋面防水修缮
1 | 011607002001 | 防水层拆除 | 1.防水层种类:需清理掉老化的旧防水层,清除基层表面的浮灰及渣土 2.包含垃圾清运处理 |  | m2 | 983.7
2 | 011101003010 | 细石混凝土楼地面—屋面 | 1.面层厚度、混凝土强度等级:30厚C20细石混凝土找平层 |  | m2 | 983.7
3 | 011101006005 | 平面砂浆找平层 | 1.找平层厚度、砂浆配 |  | m2 | 983.7
本页小计
注：为计取规费等的使用，可在表中增设其中：“定额人工费”。
表—08
分部分项工程和单价措施项目清单与计价表
工程名称：建筑与装饰工程 |  |  |  | 标段：柯坪县历年援疆项目修缮及提升工程(柯坪县便民服务中心无障碍设施及震后修复提升项目) |  |  |  | 第 10 页 共 13 页
序号 | 项目编码 | 项目名称 | 项目特征描述 |  | 计量单位 | 工程量 | 金额（元）
[7 empty] | 综合单价 |  | 合价 | 其中
暂估价
合比:基层表面采用1:2.5水泥砂浆修补找平
4 | 010902001007 | 屋面卷材防水 | 1.卷材品种、规格、厚度:高聚物改性沥青防水卷材SBS防水层二道(3厚/道)，面层自带板岩 2.防水层数:两层 3.上翻高度:详图纸设计 |  | m2 | 983.7
5 | 010902001008 | 屋面卷材防水 | 1.部位:屋面防水附加层 2.卷材品种、规格、厚度:高聚物改性沥青防水卷材SBS防水层 3.上翻高度:详图纸设计 |  | m2 | 38.7
分部小计
消防水池防水修缮
1 | 010904002007 | 涂膜防水 | 1.涂膜厚度、遍数:1.0厚水泥基渗透结晶型防水涂料一道(水泥基渗透结晶防水涂料用量>1.5kg/㎡) |  | m2 | 367.82
2 | 010904003003 | 砂浆防水 | 1.砂浆厚度、配合比:20厚聚合物防水砂浆找平,阴角倒圆 |  | m2 | 367.82
3 | 010904002008 | 涂膜防水 | 1.涂膜厚度、遍数:喷涂2.0厚聚脲防水涂料 |  | m2 | 367.82
4 | X011701012002 | 修缮所需脚手架 | 1.搭设方式:施工单位自行考虑 2.搭设高度:施工单位自行考虑 3.脚手架材质:施工单位自行考虑 |  | 项 | 1
分部小计
分部小计
措施项目
1 | 011701002001 | 外脚手架 | 1.搭设方式:双排，包 |  | m2 | 270.48
本页小计
注：为计取规费等的使用，可在表中增设其中：“定额人工费”。
表—08
分部分项工程和单价措施项目清单与计价表
工程名称：建筑与装饰工程 |  |  |  | 标段：柯坪县历年援疆项目修缮及提升工程(柯坪县便民服务中心无障碍设施及震后修复提升项目) |  |  |  | 第 11 页 共 13 页
序号 | 项目编码 | 项目名称 | 项目特征描述 |  | 计量单位 | 工程量 | 金额（元）
[7 empty] | 综合单价 |  | 合价 | 其中
暂估价
含垂直封闭 2.搭设高度:14.8m 3.脚手架材质:施工单位自行考虑
2 | X011701010001 | 电梯井字架 | 1.搭设方式:施工单位自行考虑 2.搭设高度:14.8m 3.脚手架材质:施工单位自行考虑 |  | 座 | 1
3 | X011701012001 | 装饰装修脚手架 | 1.搭设方式:内墙面粉饰 2.搭设高度:内墙粉刷高度在3.6米以上 3.脚手架材质:施工单位自行考虑 |  | m2 | 74.76
4 | 011702001003 | 基础 | 1.基础类型:垫层 2.模板及支撑:各投标单位根据施工方案自行考虑 3.支撑高度:详见施工图纸及设计要求 |  | m2 | 2.58
5 | 011702001005 | 基础 | 1.基础类型:满堂基础 2.模板及支撑:各投标单位根据施工方案自行考虑 3.支撑高度:详见施工图纸及设计要求 |  | m2 | 7.4
6 | 011702003001 | 构造柱 | 1.类型:构造柱 2.模板及支撑:各投标单位根据施工方案自行考虑 3.支撑高度:详见施工图纸及设计要求 |  | m2 | 44.3
7 | 011702006001 | 矩形梁 | 1.类型:矩形梁 2.模板及支撑:各投标单位根据施工方案自行考虑 3.支撑高度:详见施工图纸及设计要求 |  | m2 | 31.69
8 | 011702008001 | 圈梁 | 1.类型:圈梁 2.模板及支撑:各投标单位根据施工方案自行考虑 3.支撑高度:详见施工 |  | m2 | 8.8
本页小计
注：为计取规费等的使用，可在表中增设其中：“定额人工费”。
表—08
分部分项工程和单价措施项目清单与计价表
工程名称：建筑与装饰工程 |  |  |  | 标段：柯坪县历年援疆项目修缮及提升工程(柯坪县便民服务中心无障碍设施及震后修复提升项目) |  |  |  | 第 12 页 共 13 页
序号 | 项目编码 | 项目名称 | 项目特征描述 |  | 计量单位 | 工程量 | 金额（元）
[7 empty] | 综合单价 |  | 合价 | 其中
暂估价
图纸及设计要求
9 | 011702011002 | 直形墙 | 1.类型:直行墙 2.模板及支撑:各投标单位根据施工方案自行考虑 3.支撑高度:详见施工图纸及设计要求 |  | m2 | 336.78
10 | 011702016001 | 平板 | 1.类型:平板 2.模板及支撑:各投标单位根据施工方案自行考虑 3.支撑高度:详见施工图纸及设计要求 |  | m2 | 25.65
11 | X011702034001 | 梁模板支撑超高 | 1.支撑高度:梁模板支撑超高 2.模板及支撑:各投标单位根据施工方案自行考虑 3.支撑高度:详见施工图纸及设计要求 |  | m2 | 29.56
12 | X011702036001 | 板模板支撑超高 | 1.支撑高度:板模板支撑超高 2.模板及支撑:各投标单位根据施工方案自行考虑 3.支撑高度:详见施工图纸及设计要求 |  | m2 | 25.05
13 | X011702035001 | 墙模板支撑超高 | 1.支撑高度:墙模板支撑超高 2.模板及支撑:各投标单位根据施工方案自行考虑 3.支撑高度:详见施工图纸及设计要求 |  | m2 | 139.52
14 | 011703001001 | 垂直运输 | 1.建筑物建筑类型及结构形式:现浇剪力墙框架结构 2.建筑物檐口高度、层数:20m(6层)以内 3.实际层高(m):14.8 |  | m2 | 63.17
15 | 011705001001 | 大型机械设备进出场及安拆 | 1.机械设备名称:挖掘机 2.机械设备规格型号:施工单位自行综合考虑 |  | 台次 | 1
本页小计
注：为计取规费等的使用，可在表中增设其中：“定额人工费”。
表—08
分部分项工程和单价措施项目清单与计价表
工程名称：建筑与装饰工程 |  |  |  | 标段：柯坪县历年援疆项目修缮及提升工程(柯坪县便民服务中心无障碍设施及震后修复提升项目) |  |  |  | 第 13 页 共 13 页
序号 | 项目编码 | 项目名称 | 项目特征描述 |  | 计量单位 | 工程量 | 金额（元）
[7 empty] | 综合单价 |  | 合价 | 其中
暂估价
16 | 01B001 | 屋面及楼层临边防护 | 1.方式、材质:施工单位自行综合考虑 |  | m | 44.1
17 | 01B002 | 洞口防护 | 1.方式、材质:施工单位自行综合考虑 |  | m | 3.6
分部小计
本页小计
合计
注：为计取规费等的使用，可在表中增设其中：“定额人工费”。
表—08

## 表-11 总价措施项目清单与计价表
总价措施项目清单与计价表
工程名称：建筑与装饰工程 |  |  | 标段：柯坪县历年援疆项目修缮及提升工程(柯坪县便民服务中心无障碍设施及震后修复提升项目) |  |  |  |  | 第 1 页 共 2 页
序号 | 项目编码 | 项目名称 |  | 计算基础 | 费率(%) | 金额(元) | 调整费率(%) |  | 调整后金额(元) | 备注
1 | 011707001001 | 安全文明施工
2 | 011707001002 | 其中：环境保护费、文明施工费、安全施工费 |  | 分部分项人工费+分部分项机械费+单价措施项目人工费+单价措施项目机械费 | 2.8
3 | 011707001003 | 其中：临时设施费 |  | 分部分项人工费+分部分项机械费+单价措施项目人工费+单价措施项目机械费 | 1.38
4 | 011707001004 | 其中：智慧工地基础配置费
5 | 011707002001 | 夜间施工增加费 |  |  | 0 |  |  |  |  | 按实际发生计取，不发生不计取。
6 | 011707004001 | 二次搬运费 |  | 分部分项人工费+分部分项机械费+单价措施项目人工费+单价措施项目机械费 | 0
7 | 011707005001 | 冬雨季施工增加费 |  |  | 0 |  |  |  |  | 不发生不计取，在编制施工招标文件时依据工程实际情况，结合市场编制费用清单。
8 | 011707007001 | 已完工程及设备保护费 |  | 分部分项人工费+分部分项机械费+单价措施项目人工费+单价措施项目机械费 | 0.07
9 | X011707008001 | 工程定位复测、点交清理费 |  | 分部分项人工费+分部分项机械费+单价措施项目人工费+单价措施项目机械费 | 0.08
10 | X011707010001 | 检验试验费
11 | X011707010002 | 其中：自检试验费 |  |  | 0
12 | X011707010003 | 其中：检验试验配合费 |  | 分部分项人工费+分部分项机械费+单价措施项目人工费+单价措施项目机械费 | 0.11
13 | X011707011001 | 特殊地区增加费 |  |  | 0 |  |  |  |  | 结合工程实际情
编制人（造价人员）： | [7 empty] | 复核人（造价工程师）：
注：1.“计算基础”中安全文明施工费可为“定额基价”、“定额人工费”或“定额人工费+定额机械费”，其他项目可为“定额人工费”或“定额人工费+定额机械费”。 2.按施工方案计算的措施费，若无“计算基础”和“费率”的数值，也可只填“金额”数值，但应在备注栏说明施工方案出处或计算方法。
表-11
总价措施项目清单与计价表
工程名称：建筑与装饰工程 |  |  | 标段：柯坪县历年援疆项目修缮及提升工程(柯坪县便民服务中心无障碍设施及震后修复提升项目) |  |  |  |  | 第 2 页 共 2 页
序号 | 项目编码 | 项目名称 |  | 计算基础 | 费率(%) | 金额(元) | 调整费率(%) |  | 调整后金额(元) | 备注
况，按相关规定计取(高海拔地区施工增加费计算过程详见【取费设置】-【高海拔地区施工增加费】功能界面)
14 | 01B991 | 竣工档案编制费 |  | 分部分项人工费+分部分项机械费+单价措施项目人工费+单价措施项目机械费 | 0.27
合 计
编制人（造价人员）： | [7 empty] | 复核人（造价工程师）：
注：1.“计算基础”中安全文明施工费可为“定额基价”、“定额人工费”或“定额人工费+定额机械费”，其他项目可为“定额人工费”或“定额人工费+定额机械费”。 2.按施工方案计算的措施费，若无“计算基础”和“费率”的数值，也可只填“金额”数值，但应在备注栏说明施工方案出处或计算方法。
表-11

## 表-12 其他项目清单与计价汇总表
其他项目清单与计价汇总表
工程名称：建筑与装饰工程 |  | 标段：柯坪县历年援疆项目修缮及提升工程(柯坪县便民服务中心无障碍设施及震后修复提升项目) |  |  | 第 1 页 共 1 页
序号 | 项目名称 |  | 金额(元) | 结算金额(元) |  | 备注
1 | 暂列金额 |  | 40000 |  |  | 明细详见表-12-1
2 | 暂估价
2.1 | 材料暂估价 |  | — |  |  | 明细详见表-12-2
2.2 | 专业工程暂估价 |  |  |  |  | 明细详见表-12-3
2.3 | 施工技术专项措施项目暂估价 |  |  |  |  | 明细详见表-12-7
3 | 计日工 |  |  |  |  | 明细详见表-12-4
4 | 总承包服务费 |  |  |  |  | 明细详见表-12-5
合 计 | [5 empty] | —
注：材料（工程设备）暂估单价进入清单项目综合单价，此处不汇总。
表-12

## 表-12-1 暂列金额明细表
暂列金额明细表
工程名称：建筑与装饰工程 |  | 标段：柯坪县历年援疆项目修缮及提升工程(柯坪县便民服务中心无障碍设施及震后修复提升项目) |  |  | 第 1 页 共 1 页
序号 | 项目名称 |  | 计量单位 | 暂定金额(元) |  | 备注
1 | 暂列金 |  | 项 | 40000
合 计 |  |  |  | 40000 |  | —
注：此表由招标人填写，如不能详列，也可只列暂列金额总额，投标人应将上述暂列金额计入投标总价中。
表—12—1

## 表-12-2 材料(工程设备)暂估价及调整表
材料（工程设备）暂估单价及调整表
工程名称：建筑与装饰工程 |  |  | 标段：柯坪县历年援疆项目修缮及提升工程(柯坪县便民服务中心无障碍设施及震后修复提升项目) | [7 empty] | 第 1 页 共 1 页
序号 | 材料(工程设备)名称、规格、型号 | 计量单位 |  | 数量 |  | 暂估(元) |  | 确认(元) |  | 差额±(元) |  |  | 备注
|  |  |  | 暂估 | 确认 | 单价 | 合价 | 单价 | 合价 | 单价 |  | 合价
合计
注：1.此表由招标人填写“暂估单价”，并在备注栏说明暂估价的材料、工程设备拟用在那些清单项目上，投标人应将上述材料、工程设备暂估单价计入工程量清单综合单价报价中
表—12—2

## 表-12-3 专业工程暂估价及结算价表
专业工程暂估价及结算价表
工程名称：建筑与装饰工程 |  |  | 标段：柯坪县历年援疆项目修缮及提升工程(柯坪县便民服务中心无障碍设施及震后修复提升项目) |  |  |  | 第 1 页 共 1 页
序号 | 工程名称 | 工程内容 |  | 暂估金额（元） | 结算金额(元) | 差额±(元) |  | 备注
1
合 计 |  |  |  | 0 |  |  |  | —
注：此表“暂估金额”由招标人填写，投标人应将“暂估金额”计入投标总价中。结算时按合同约定结算金额填写。
表—12—3

## 表-12-4 计日工表
计 日 工 表
工程名称：建筑与装饰工程 |  | 标段：柯坪县历年援疆项目修缮及提升工程(柯坪县便民服务中心无障碍设施及震后修复提升项目) | [5 empty] | 第 1 页 共 1 页
编号 | 项目名称 |  | 单位 | 暂定数量 | 实际数量 | 综合单价(元) | 合价
[7 empty] | 暂定 |  | 实际
1 | 人工
人工小计
2 | 材料
材料小计
3 | 机械
机械小计
4.企业管理费和利润
总 计
注：此表项目名称、暂定数量由招标人填写，编制招标控制价时，单价由招标人按有关计价规定确定；投标时，单价由投标人自主报价，按暂定数量计算合价计入投标总价中。结算时，按发承包双方确认的实际数量计算合价。
表—12—4

## 表-12-5 总承包服务费计价表
总承包服务费计价表
工程名称：建筑与装饰工程 |  | 标段：柯坪县历年援疆项目修缮及提升工程(柯坪县便民服务中心无障碍设施及震后修复提升项目) |  |  |  |  | 第 1 页 共 1 页
序号 | 项目名称 |  | 项目价值(元) | 服务内容 | 计算基础 | 费率(%) |  | 金额(元)
1 | 专业发包工程管理费
2 | 甲供材料设备保管费
合 计
注：此表项目名称、服务内容由招标人填写，编制招标控制价时，费率及金额由招标人按有关计价规定确定；投标时，费率及金额由投标人自主报价，计入投标总价中。
表—12—5

## 表-12-7 施工技术专项措施项目暂估价及结算价表
施工技术专项措施项目暂估价及结算价表
工程名称：建筑与装饰工程 |  |  | 标段：柯坪县历年援疆项目修缮及提升工程(柯坪县便民服务中心无障碍设施及震后修复提升项目) |  |  |  | 第 1 页 共 1 页
序号 | 项目名称 | 工程内容 |  | 暂估金额（元） | 结算金额(元) | 差额±(元) |  | 备注
1
合 计

## 表-13 规费、税金项目清单与计价表
规费、税金项目计价表
工程名称：建筑与装饰工程 |  | 标段：柯坪县历年援疆项目修缮及提升工程(柯坪县便民服务中心无障碍设施及震后修复提升项目) |  |  | 第 1 页 共 1 页
序号 | 项目名称 |  | 计算基础 | 计算基数 |  | 计算费率(%) | 金额（元）
1 | 规费 |  | 社会保险费+住房公积金
1.1 | 社会保险费 |  | 养老保险费+失业保险费+医疗保险费+工伤保险费
1.11 | 养老保险费 |  | 分部分项人工费+分部分项机械费+单价措施项目人工费+单价措施项目机械费 |  |  | 4.31
1.12 | 失业保险费 |  | 分部分项人工费+分部分项机械费+单价措施项目人工费+单价措施项目机械费 |  |  | 0.38
1.13 | 医疗保险费 |  | 分部分项人工费+分部分项机械费+单价措施项目人工费+单价措施项目机械费 |  |  | 1.37
1.14 | 工伤保险费 |  | 分部分项人工费+分部分项机械费+单价措施项目人工费+单价措施项目机械费 |  |  | 0.19
1.2 | 住房公积金 |  | 分部分项人工费+分部分项机械费+单价措施项目人工费+单价措施项目机械费 |  |  | 0.94
2 | 税金 |  | 税前工程造价 |  |  | 9
合计
编制人（造价人员）： |  |  |  |  | 复核人（造价工程师）：
表-13