## 表-04 单位工程投标报价汇总表
单位工程投标报价汇总表
工程名称：道路工程 |  | 标段：疏勒县罕南力克镇道路以工代赈项目 |  | 第 1 页 共 1 页
序号 | 汇总内容 |  | 金额(元) |  | 其中：暂估价(元)
一 | 分部分项工程费
二 | 措施项目费
2.1 | 单价措施项目费
2.2 | 总价措施项目费
2.21 | 其中：安全文明施工费
三 | 其他项目费
3.1 | 暂列金额
3.2 | 暂估价
3.3 | 计日工
3.4 | 总承包服务费
四 | 规费
五 | 税前工程造价
六 | 税金
投标报价合计=一+二+三+四+六
注：本表适用于单位工程招标控制价或投标报价的汇总，如无单位工程划分，单项工程也使用本表汇总
表—04

## 表-08 分部分项工程和单价措施项目清单与计价表
分部分项工程和单价措施项目清单与计价表
工程名称：道路工程 |  |  |  | 标段：疏勒县罕南力克镇道路以工代赈项目 |  |  |  | 第 1 页 共 3 页
序号 | 项目编码 | 项目名称 | 项目特征描述 |  | 计量单位 | 工程量 | 金额（元）
[7 empty] | 综合单价 |  | 合价 | 其中
暂估价
分部分项
1 | 041001001001 | 拆除路面 | 1.材质:人工破除原混凝土面板 2.厚度:16cm |  | m2 | 17293.5
2 | 040203007001 | 水泥混凝土 | 1.混凝土强度等级:C30彩色压膜 2.厚度:16cm 3.人工拌合浇筑 4.彩色水泥混凝土路面混凝土采用普通硅酸盐水泥，其技术要求应符合现行《普通硅酸盐水泥》（GB/T 175）的要求。如采用通用硅酸盐水时，其强度等级不低于42.5级的硅酸盐水泥或普通硅酸盐水泥。面层喷洒彩色压膜强化料用以与混凝土发生化学反应，对混凝土表面进行强化和渗透，使混凝土表面具有的耐磨和抗压抗折性能，同时赋予普通混凝土以丰富的色彩。色彩性能要求应满足《彩色路面应用技术规程》 5.混凝土养护采用有湿法养护和薄膜养护。养护时间为14~21d. |  | m2 | 17293.5
3 | 040203007002 | 水泥混凝土(中等裂缝) | 1.混凝土强度等级:C30 2.厚度:7cm 3.HPB400 16钢筋共 196.3kg 4.在裂缝两侧切缝时,应平行于缩缝,切距离裂缝距离不得小于15cm。 5.凿除深度宜为7cm。 6.每间隔50cm打一对钯钉孔,钯钉孔的尺寸应略大于钯钉直径2~4mm,并在两钯钉孔之间打一道同钯钉孔直径相一致的钯钉槽。 7.钯钉宜采用16的螺纹 |  | m2 | 54.99
本页小计
注：为计取规费等的使用，可在表中增设其中：“定额人工费”。
表—08
分部分项工程和单价措施项目清单与计价表
工程名称：道路工程 |  |  |  | 标段：疏勒县罕南力克镇道路以工代赈项目 |  |  |  | 第 2 页 共 3 页
序号 | 项目编码 | 项目名称 | 项目特征描述 |  | 计量单位 | 工程量 | 金额（元）
[7 empty] | 综合单价 |  | 合价 | 其中
暂估价
钢筋,钯钉长度不小于20cm,弯钩长度为7cm。钯钉孔必须填满砂浆后方可安装钯钉。 8.切割的缝内壁应凿毛,并清除松动的混凝土碎块及表面尘土、裸石。
4 | 040203007003 | 水泥混凝土(重度裂缝) | 1.混凝土强度等级:C30 2.厚度:16cm 3.在修补的混凝土路面位置上,平行于缩缝划线,沿划线位置进行全深度切割。在保留板块边部,沿内侧4cm位置,锯5cm深的缝。 4.破碎、清除旧混凝土过程中不得伤及基层、相邻面板。若破除的旧混凝土面积当天不能完成混凝土浇筑 时,其补块位置处应做临时补块。 5.全深锯口和半深锯口之间的4cm宽条混凝土垂直面应凿成毛面。 |  | m2 | 12.99
5 | 010103002001 | 余方弃置 | 1.废弃料品种:路面拆除 2.运距:35km |  | m3 | 2772.86
6 | 040204006001 | 修复破损检查井 | 1.施工做法:施工时以井盖中心为圆心,切割出半径为0.7至0.9m的圆形操作区域,将该区域内约30~35cm厚路面结构层挖除,并拆除井筒最上面砖砌体,将操作区域清理干净,采用特制支架临时固定井盖座,施工时应控制井盖座顶面与周边路面高程差在±5mm,然后浇筑C30混凝土（现浇）井圈,在中部位置设置成品钢筋网(详见大样图);待混凝土达到设计强 |  | 座 | 15
本页小计
注：为计取规费等的使用，可在表中增设其中：“定额人工费”。
表—08
分部分项工程和单价措施项目清单与计价表
工程名称：道路工程 |  |  |  | 标段：疏勒县罕南力克镇道路以工代赈项目 |  |  |  | 第 3 页 共 3 页
序号 | 项目编码 | 项目名称 | 项目特征描述 |  | 计量单位 | 工程量 | 金额（元）
[7 empty] | 综合单价 |  | 合价 | 其中
暂估价
度70%后施作井周中粒式沥青混凝土表面层。施工时井盖高程应考虑路面纵、横坡度,确保井盖与周边路面连接平顺美观。 2.单个井圈材料用量：Σ钢筋=4.73千克 C30砼=0.56立方米 4.砼浇筑前安装φ16锚筋,共四个（每个井） 5.拆除及砖砌高度为300mm,厚度为240mm(20mm厚1:2.5水泥砂浆抹面) 6.更换井盖:B125球墨铸铁井盖
7 | 011107004001 | 水泥砂浆台阶面 | 新12J07-P100-3 1.20厚1:2.5水泥砂浆面层 2100mm厚C25混凝士 3.300厚天然级配砂名夯实素土夯实;奔实系数0.9 |  | m2 | 13.5
分部小计
措施项目
1 | 04B001 | 施工围栏 | 1.名称:施工围栏 2.满足设计及施工要求 |  | m | 3732
分部小计
本页小计
合计
注：为计取规费等的使用，可在表中增设其中：“定额人工费”。
表—08

## 表-11 总价措施项目清单与计价表
总价措施项目清单与计价表
工程名称：道路工程 |  |  | 标段：疏勒县罕南力克镇道路以工代赈项目 |  |  |  |  | 第 1 页 共 2 页
序号 | 项目编码 | 项目名称 |  | 计算基础 | 费率(%) | 金额(元) | 调整费率(%) |  | 调整后金额(元) | 备注
1 | 041109001001 | 安全文明施工
2 | 041109001002 | 其中：环境保护费、文明施工费、安全施工费 |  | 分部分项人工费+分部分项机械费+单价措施项目人工费+单价措施项目机械费 | 1.77
3 | 041109001003 | 其中：临时设施费 |  | 分部分项人工费+分部分项机械费+单价措施项目人工费+单价措施项目机械费 | 4.32
4 | 041109001004 | 其中：智慧工地基础配置费 |  | 40000 |  | 40000
5 | 041109002001 | 夜间施工增加费 |  |  | 0 |  |  |  |  | 按实际发生计取，不发生不计取。
6 | 041109003001 | 二次搬运费 |  | 分部分项人工费+分部分项机械费+单价措施项目人工费+单价措施项目机械费 | 0
7 | 041109004001 | 冬雨季施工增加费 |  |  | 0 |  |  |  |  | 不发生不计取，在编制施工招标文件时依据工程实际情况，结合市场编制费用清单。
8 | 041109007001 | 已完工程及设备保护费 |  | 分部分项人工费+分部分项机械费+单价措施项目人工费+单价措施项目机械费 | 0.39
9 | X041109008001 | 工程定位复测、点交清理费 |  | 分部分项人工费+分部分项机械费+单价措施项目人工费+单价措施项目机械费 | 0.2
10 | X041109010001 | 检验试验费
11 | X041109010002 | 其中：自检试验费 |  |  | 0
12 | X041109010003 | 其中：检验试验配合费 |  | 分部分项人工费+分部分项机械费+单价措施项目人工费+单价措施项目机械费 | 0.1
13 | X041109012001 | 特殊地区增加费 |  |  | 0 |  |  |  |  | 结合工程实际情
编制人（造价人员）： | [7 empty] | 复核人（造价工程师）：
注：1.“计算基础”中安全文明施工费可为“定额基价”、“定额人工费”或“定额人工费+定额机械费”，其他项目可为“定额人工费”或“定额人工费+定额机械费”。 2.按施工方案计算的措施费，若无“计算基础”和“费率”的数值，也可只填“金额”数值，但应在备注栏说明施工方案出处或计算方法。
表-11
总价措施项目清单与计价表
工程名称：道路工程 |  |  | 标段：疏勒县罕南力克镇道路以工代赈项目 |  |  |  |  | 第 2 页 共 2 页
序号 | 项目编码 | 项目名称 |  | 计算基础 | 费率(%) | 金额(元) | 调整费率(%) |  | 调整后金额(元) | 备注
况，按相关规定计取(高海拔地区施工增加费计算过程详见【取费设置】-【高海拔地区施工增加费】功能界面)
14 | 04B990 | 施工因素增加费 |  | 分部分项人工费+分部分项机械费+单价措施项目人工费+单价措施项目机械费 | 3.13
15 | 04B991 | 竣工档案编制费 |  | 分部分项人工费+分部分项机械费+单价措施项目人工费+单价措施项目机械费 | 0.24
合 计
编制人（造价人员）： | [7 empty] | 复核人（造价工程师）：
注：1.“计算基础”中安全文明施工费可为“定额基价”、“定额人工费”或“定额人工费+定额机械费”，其他项目可为“定额人工费”或“定额人工费+定额机械费”。 2.按施工方案计算的措施费，若无“计算基础”和“费率”的数值，也可只填“金额”数值，但应在备注栏说明施工方案出处或计算方法。
表-11

## 表-12 其他项目清单与计价汇总表
其他项目清单与计价汇总表
工程名称：道路工程 |  | 标段：疏勒县罕南力克镇道路以工代赈项目 |  |  | 第 1 页 共 1 页
序号 | 项目名称 |  | 金额(元) | 结算金额(元) |  | 备注
1 | 暂列金额 |  |  |  |  | 明细详见表-12-1
2 | 暂估价
2.1 | 材料暂估价 |  | — |  |  | 明细详见表-12-2
2.2 | 专业工程暂估价 |  |  |  |  | 明细详见表-12-3
2.3 | 施工技术专项措施项目暂估价 |  |  |  |  | 明细详见表-12-7
3 | 计日工 |  |  |  |  | 明细详见表-12-4
4 | 总承包服务费 |  |  |  |  | 明细详见表-12-5
合 计 | [5 empty] | —
注：材料（工程设备）暂估单价进入清单项目综合单价，此处不汇总。
表-12

## 表-13 规费、税金项目清单与计价表
规费、税金项目计价表
工程名称：道路工程 |  | 标段：疏勒县罕南力克镇道路以工代赈项目 |  |  | 第 1 页 共 1 页
序号 | 项目名称 |  | 计算基础 | 计算基数 |  | 计算费率(%) | 金额（元）
1 | 规费 |  | 社会保险费+住房公积金
1.1 | 社会保险费 |  | 养老保险费+失业保险费+医疗保险费+工伤保险费
1.11 | 养老保险费 |  | 分部分项人工费+分部分项机械费+单价措施项目人工费+单价措施项目机械费 |  |  | 9.53
1.12 | 失业保险费 |  | 分部分项人工费+分部分项机械费+单价措施项目人工费+单价措施项目机械费 |  |  | 0.96
1.13 | 医疗保险费 |  | 分部分项人工费+分部分项机械费+单价措施项目人工费+单价措施项目机械费 |  |  | 3.1
1.14 | 工伤保险费 |  | 分部分项人工费+分部分项机械费+单价措施项目人工费+单价措施项目机械费 |  |  | 0.45
1.2 | 住房公积金 |  | 分部分项人工费+分部分项机械费+单价措施项目人工费+单价措施项目机械费 |  |  | 2.38
2 | 税金 |  | 税前工程造价 |  |  | 9
合计
编制人（造价人员）： |  |  |  |  | 复核人（造价工程师）：
表-13