## 表-04 单位工程投标报价汇总表
单位工程投标报价汇总表
工程名称：建筑与装饰工程 |  | 标段：昭苏圣佑庙消防改造项目 |  | 第 1 页 共 1 页
序号 | 汇总内容 |  | 金额(元) |  | 其中：暂估价(元)
一 | 分部分项工程费
1.1 | A.1土石方工程
1.2 | A.4砌筑工程
1.3 | A.5混凝土及钢筋混凝土工程
1.4 | A.6金属结构工程
1.5 | A.8门窗工程
1.6 | A.9屋面及防水工程
1.7 | A.10保温、隔热、防腐工程
1.8 | A.11楼地面装饰工程
1.9 | A.12墙、柱面装饰与隔断、幕墙工程
1.10 | A.13天棚工程
1.11 | A.14油漆、涂料、裱糊工程
二 | 措施项目费
2.1 | 单价措施项目费
2.2 | 总价措施项目费
2.21 | 其中：安全文明施工费
三 | 其他项目费
3.1 | 暂列金额
3.2 | 暂估价
3.3 | 计日工
3.4 | 总承包服务费
四 | 规费
五 | 税前工程造价
六 | 税金
投标报价合计=一+二+三+四+六
注：本表适用于单位工程招标控制价或投标报价的汇总，如无单位工程划分，单项工程也使用本表汇总
表—04

## 表-08 分部分项工程和单价措施项目清单与计价表
分部分项工程和单价措施项目清单与计价表
工程名称：建筑与装饰工程 |  |  |  | 标段：昭苏圣佑庙消防改造项目 |  |  |  | 第 1 页 共 12 页
序号 | 项目编码 | 项目名称 | 项目特征描述 |  | 计量单位 | 工程量 | 金额（元）
[7 empty] | 综合单价 |  | 合价 | 其中
暂估价
分部分项
| A.1 | 土石方工程
1 | 010101001001 | 平整场地 | 1.土壤类别:一、二类土 2.弃土运距:根据现场情 况自行考虑 |  | m2 | 113.1
2 | 010101002001 | 挖一般土方 | 1.土壤类别:一、二类土 2.挖土深度:2m 内 3.弃土运距:根据现场情况自行考虑 |  | m3 | 318.06
3 | 010103001001 | 回填方 | 1.密实度要求:夯填，密实度满足设计及规范要求 2.填方材料品种:按设计 要求及规范的要求 3.填方粒径要求:满足设 计及相关规范要求 4.填方来源、运距:采用 原土回填，现场留置回填 土 |  | m3 | 273.97
4 | 010103002001 | 余方弃置 | 1.废弃料品种:基础土方余土 2.运距:根据现场情况自行考虑 |  | m3 | 44.09
分部小计
| A.4 | 砌筑工程
1 | 010402001001 | 砌块墙 | 1.砌块品种、规格、强度等级:加气混凝土砌块 2.墙体类型:外墙 3.砂浆强度等级:水泥砂浆M7.5 |  | m3 | 27.75
2 | 010402001002 | 砌块墙 | 1.砌块品种、规格、强度等级:加气混凝土砌块 2.墙体类型:内墙 3.砂浆强度等级:水泥 |  | m3 | 12.08
本页小计
注：为计取规费等的使用，可在表中增设其中：“定额人工费”。
表—08
分部分项工程和单价措施项目清单与计价表
工程名称：建筑与装饰工程 |  |  |  | 标段：昭苏圣佑庙消防改造项目 |  |  |  | 第 2 页 共 12 页
序号 | 项目编码 | 项目名称 | 项目特征描述 |  | 计量单位 | 工程量 | 金额（元）
[7 empty] | 综合单价 |  | 合价 | 其中
暂估价
砂浆M7.5
3 | 010404001001 | 垫层 | 1.垫层材料种类、配合比、厚度:150厚戈壁土垫层 |  | m3 | 15.63
分部小计
| A.5 | 混凝土及钢筋混凝土工程
1 | 010501001001 | 垫层 | 1.垫层材料种类、配合比、厚度:80厚C15混凝土垫层，随打随抹平 |  | m3 | 8.34
2 | 010501001002 | 垫层 | 1.混凝土种类:商品混凝土 2.混凝土强度等级:C20 |  | m3 | 7.03
3 | 010501002001 | 带形基础 | 1.混凝土种类:商品混凝土 2.混凝土强度等级:C25 |  | m3 | 30.93
4 | 010501003001 | 独立基础 | 1.混凝土种类:商品混凝土 2.混凝土强度等级:C40 |  | m3 | 13.92
5 | 010502001001 | 矩形柱 | 1.混凝土种类:商品混凝土 2.混凝土强度等级:C40 |  | m3 | 8.04
6 | 010502002001 | 构造柱 | 1.混凝土种类:商品混凝土 2.混凝土强度等级:C20 |  | m3 | 2.76
7 | 010503002001 | 矩形梁 | 1.混凝土种类:商品混凝土 2.混凝土强度等级:C30 |  | m3 | 11.72
8 | 010503005001 | 过梁 | 1.混凝土种类:商品混凝土 2.混凝土强度等级:C20 |  | m3 | 0.44
9 | 010504001001 | 直形墙墙-女儿墙 | 1.混凝土种类:商品砼 2.混凝土强度等级:C30 |  | m3 | 5.04
10 | 010505001001 | 有梁板-梁 | 1.混凝土种类:商品混凝土 2.混凝土强度等级:C30 |  | m3 | 2.34
11 | 010505001002 | 有梁板-板 | 1.混凝土种类:商品混凝土 2.混凝土强度等级:C30 |  | m3 | 11.06
12 | 010505008001 | 雨篷、悬挑板、阳台板 | 1.混凝土种类:商品混凝土 2.混凝土强度等级:C30 |  | m3 | 0.58
本页小计
注：为计取规费等的使用，可在表中增设其中：“定额人工费”。
表—08
分部分项工程和单价措施项目清单与计价表
工程名称：建筑与装饰工程 |  |  |  | 标段：昭苏圣佑庙消防改造项目 |  |  |  | 第 3 页 共 12 页
序号 | 项目编码 | 项目名称 | 项目特征描述 |  | 计量单位 | 工程量 | 金额（元）
[7 empty] | 综合单价 |  | 合价 | 其中
暂估价
13 | 010507001001 | 散水、坡道 | 1.垫层材料种类、厚度: 150厚戈壁土垫层 2.面层厚度:80mm 3.混凝土种类:预拌 4.混凝土强度等级:C25细石混凝土 |  | m2 | 49.6
14 | 010507004001 | 台阶-阶(平台) | 1.80厚C25混凝土随打随抹，上撒1：1砂子压光 2.300厚戈壁土垫层分两 层碾压 |  | m2 | 8.69
15 | 010507005001 | 扶手、压顶 | 1.混凝土种类:商品混凝土 2.混凝土强度等级:C20 |  | m3 | 0.19
16 | 010515001001 | 现浇构件钢筋 | 1.钢筋种类、规格::现浇 构件HPB300级钢筋Φ6.5 |  | t | 0.063
17 | 010515001002 | 现浇构件钢筋 | 1.钢筋种类、规格:现浇 构件HPB300级钢筋Φ8 |  | t | 0.026
18 | 010515001003 | 现浇构件钢筋 | 1.钢筋种类、规格:现浇 构件HPB300级钢筋Φ10 |  | t | 0.159
19 | 010515001004 | 现浇构件钢筋 | 1.钢筋种类、规格:现浇 构件HPB300级钢筋Φ12 |  | t | 0.057
20 | 010515001005 | 现浇构件钢筋 | 1.钢筋种类、规格:现浇 构件HPB300级钢筋Φ14 |  | t | 0.158
21 | 010515001006 | 现浇构件钢筋 | 1.钢筋种类、规格:现浇 构件HRB400(E)级钢筋Φ8 |  | t | 1.59
22 | 010515001007 | 现浇构件钢筋 | 1.钢筋种类、规格:现浇 构件HRB400(E)级钢筋Φ10 |  | t | 0.117
23 | 010515001008 | 现浇构件钢筋 | 1.钢筋种类、规格:现浇 构件HRB400(E)级钢筋Φ12 |  | t | 0.106
本页小计
注：为计取规费等的使用，可在表中增设其中：“定额人工费”。
表—08
分部分项工程和单价措施项目清单与计价表
工程名称：建筑与装饰工程 |  |  |  | 标段：昭苏圣佑庙消防改造项目 |  |  |  | 第 4 页 共 12 页
序号 | 项目编码 | 项目名称 | 项目特征描述 |  | 计量单位 | 工程量 | 金额（元）
[7 empty] | 综合单价 |  | 合价 | 其中
暂估价
24 | 010515001009 | 现浇构件钢筋 | 1.钢筋种类、规格::现浇 构件HRB400(E)级钢筋Φ14 |  | t | 0.875
25 | 010515001010 | 现浇构件钢筋 | 1.钢筋种类、规格:现浇 构件HRB400(E)级钢筋Φ18 |  | t | 0.135
26 | 010515001011 | 现浇构件钢筋 | 1.钢筋种类、规格:现浇 构件HRB400(E)级钢筋Φ20 |  | t | 1.1
27 | 010515001012 | 现浇构件钢筋 | 1.钢筋种类、规格:现浇 构件HRB400(E)级钢筋Φ22 |  | t | 1.564
28 | 010515001013 | 现浇构件钢筋 | 1.钢筋种类、规格:现浇 构件HRB400(E)级钢筋Φ25 |  | t | 1.516
29 | 010515001014 | 现浇构件钢筋 | 1.钢筋种类、规格:箍筋 圆钢HPB300 φ6.5 |  | t | 0.115
30 | 010515001015 | 现浇构件钢筋 | 1.钢筋种类、规格:箍筋 圆钢HPB300 φ8 |  | t | 0.068
31 | 010515001016 | 现浇构件钢筋 | 1.钢筋种类、规格:箍筋 圆钢HPB300 φ10 |  | t | 1.878
分部小计
| A.6 | 金属结构工程
1 | 010607005001 | 砌块墙钢丝网加固 | 1.材料品种、规格:钢板网 2.加固方式:钉铺 |  | m2 | 31.5
分部小计
| A.8 | 门窗工程
1 | 010802001001 | 金属(塑钢）门 | 1.门代号及洞口尺寸:C1515 2.门框或扇外围尺寸:70系列塑钢窗 3.玻璃品种、厚度:三玻 |  | 樘 | 4
2 | 010804007001 | 保温密闭 | 1.门代号及洞口尺寸: |  | 樘 | 2
本页小计
注：为计取规费等的使用，可在表中增设其中：“定额人工费”。
表—08
分部分项工程和单价措施项目清单与计价表
工程名称：建筑与装饰工程 |  |  |  | 标段：昭苏圣佑庙消防改造项目 |  |  |  | 第 5 页 共 12 页
序号 | 项目编码 | 项目名称 | 项目特征描述 |  | 计量单位 | 工程量 | 金额（元）
[7 empty] | 综合单价 |  | 合价 | 其中
暂估价
|  | 门 | M1021 2.门框或扇外围尺寸:1000*2100 3.门框、扇材质:市售成品保温密闭门
3 | 010804007002 | 保温密闭门 | 1.门代号及洞口尺寸:M0921 2.门框或扇外围尺寸:900*2100 3.门框、扇材质:市售成品保温密闭门 |  | 樘 | 1
4 | 010804007003 | 保温密闭门 | 1.门代号及洞口尺寸:M1524 2.门框或扇外围尺寸:1500*2400 3.门框、扇材质:市售成品保温密闭门 |  | 樘 | 2
分部小计
| A.9 | 屋面及防水工程
1 | 010902001001 | 屋面卷材防水 | 1.卷材品种、规格、厚度:3mm厚SBS卷材防水 2.防水层数:2层 |  | m2 | 132.55
分部小计
| A.10 | 保温、隔热、防腐工程
1 | 011001001001 | 保温隔热屋面 | 1.保温隔热材料品种、规格、厚度:100厚XPS保温板 |  | m2 | 112.59
2 | 011001003001 | 保温隔热墙面 | 1.保温隔热部位:外墙 2.保温隔热方式:外保温 3.保温隔热面层材料品种、规格、性能:100厚EPS保温 4.增强网及抗裂防水砂浆种类::5厚聚合物胶浆复合 耐碱玻纤网格布保护层 |  | m2 | 258.42
3 | 011001003002 | 保温隔热墙面 | 1.保温隔热部位:女儿墙 2.保温隔热方式:外保温 3.保温隔热面层材料品种、规格、性能:30厚 |  | m2 | 45.22
本页小计
注：为计取规费等的使用，可在表中增设其中：“定额人工费”。
表—08
分部分项工程和单价措施项目清单与计价表
工程名称：建筑与装饰工程 |  |  |  | 标段：昭苏圣佑庙消防改造项目 |  |  |  | 第 6 页 共 12 页
序号 | 项目编码 | 项目名称 | 项目特征描述 |  | 计量单位 | 工程量 | 金额（元）
[7 empty] | 综合单价 |  | 合价 | 其中
暂估价
EPS保温板 4.增强网及抗裂防水砂浆种类:5厚聚合物胶浆复合 耐碱玻纤网格布保护层
4 | 011001006001 | 其他保温隔热 | 1.最薄处30厚CL5.0轻集 料混凝土2%找坡 |  | m2 | 112.59
5 | 011002001001 | 防腐混凝土面层 | 1.防腐部位:基础 2.胶泥种类、配合比:沥 青冷底子油两遍,沥青胶 泥涂层,厚度≥300μm |  | m2 | 256.79
分部小计
| A.11 | 楼地面装饰工程
1 | 011101001001 | 水泥砂浆屋面 | 1.找平层厚度、砂浆配合比:10厚低标号砂浆隔离 层 2.面层厚度、砂浆配合比:20厚1：2.5水泥砂浆面 层 |  | m2 | 112.59
2 | 011101003001 | 细石混凝土楼地面 | 1.面层厚度、混凝土强度等级:60厚C20细石混凝土，随打随抹 |  | m2 | 112.59
3 | 011101003002 | 细石混凝土找平层 | 1.面层厚度、混凝土强度等级:30厚C20细石混凝土 找平层 |  | m2 | 112.59
4 | 011102003001 | 块料楼地面 | 1.结合层厚度、砂浆配合比:20厚1：3干硬性砂浆 结合层 2.面层材料品种、规格、颜色:6-10厚铺地砖，干 水泥擦缝 |  | m2 | 103.37
5 | 011105002001 | 石材踢脚线 | 1.踢脚线高度:120mm 2.粘贴层厚度、材料种类:8厚1：2.5水泥砂浆粘接 层 3.面层材料品种、规 |  | m2 | 10.35
本页小计
注：为计取规费等的使用，可在表中增设其中：“定额人工费”。
表—08
分部分项工程和单价措施项目清单与计价表
工程名称：建筑与装饰工程 |  |  |  | 标段：昭苏圣佑庙消防改造项目 |  |  |  | 第 7 页 共 12 页
序号 | 项目编码 | 项目名称 | 项目特征描述 |  | 计量单位 | 工程量 | 金额（元）
[7 empty] | 综合单价 |  | 合价 | 其中
暂估价
格、颜色:10-15厚花岗岩板
分部小计
| A.12 | 墙、柱面装饰与隔断、幕墙工程
1 | 011201001001 | 墙面一般抹灰 | 1.墙体类型:内墙 2.底层厚度、砂浆配合比:9厚1：3水泥砂浆打底 扫毛 3.面层厚度、砂浆配合比:5厚1：2.5水泥砂浆找平 |  | m2 | 334.31
2 | 011201001002 | 墙面一般抹灰 | 1.墙体类型:外墙 2.底层厚度、砂浆配合比:12厚1：3水泥砂浆打底 扫毛 3.面层厚度、砂浆配合比:6厚1：2.5水泥砂浆找平 |  | m2 | 201.56
3 | 011204001001 | 石材墙面 | 1.墙体类型:干挂 2.面层材料品种、规格、颜色:大理石 3.缝宽、嵌缝材料种类:密封胶 |  | m2 | 258.45
4 | 011204004001 | 干挂石材钢骨架 | 1.骨架种类、规格:钢结构 |  | t | 4.652
分部小计
| A.13 | 天棚工程
1 | 011302001001 | 吊顶天棚 | 1.3~4厚塑铝板面层，专 用粘结剂粘贴 2.9.5厚纸面石膏板底面 板，自攻螺丝固定中距≤ 200 3.U型轻钢龙骨横撑CB60 × 27 (或CB50×20)中距 1200 |  | m2 | 104.23
本页小计
注：为计取规费等的使用，可在表中增设其中：“定额人工费”。
表—08
分部分项工程和单价措施项目清单与计价表
工程名称：建筑与装饰工程 |  |  |  | 标段：昭苏圣佑庙消防改造项目 |  |  |  | 第 8 页 共 12 页
序号 | 项目编码 | 项目名称 | 项目特征描述 |  | 计量单位 | 工程量 | 金额（元）
[7 empty] | 综合单价 |  | 合价 | 其中
暂估价
4.10号镀锌低碳钢丝(或 φ6钢筋)吊杆，中距≤8 00× 500膨胀螺栓固定 5.钢筋混凝土楼板
分部小计
| A.14 | 油漆、涂料、裱糊工程
1 | 011406001001 | 抹灰面油漆 | 1.基层类型:一般抹灰面 2.刮腻子遍数:2遍 3.油漆品种、刷漆遍数:乳胶漆两遍 |  | m2 | 327.46
分部小计
分部小计
措施项目
1 | 011703001001 | 垂直运输 | 1.建筑物建筑类型及结构形式:现浇框架结构 2.建筑物檐口高度、层数:20m(6层)以内 |  | m2 | 123.38
2 | 011705001001 | 大型机械设备进出场及安拆 | 1.机械设备名称:履带式挖掘机 2.机械设备规格型号:1m3以内 |  | 台次 | 1
3 | 011701001001 | 综合脚手架 | 1.建筑结构形式:单层建筑综合脚手架 建筑面积500m2以内 |  | m2 | 123.38
4 | 011701002001 | 外脚手架 | 1.搭设方式:双排 2.搭设高度:4.2m 3.脚手架材质:焊接钢管 4.砌筑高度在3.6m以外的内墙 |  | m2 | 426.87
5 | X011701012001 | 装饰装修脚手架 | 1.搭设方式:内墙面粉饰脚手架 2.搭设高度:内墙面粉饰脚手架 3.6m~6m 3.脚手架材质:焊接钢管 |  | m2 | 426.87
6 | 011702001001 | 基础 | 1.基础类型:独立基础 |  | m2 | 26
本页小计
注：为计取规费等的使用，可在表中增设其中：“定额人工费”。
表—08
分部分项工程和单价措施项目清单与计价表
工程名称：建筑与装饰工程 |  |  |  | 标段：昭苏圣佑庙消防改造项目 |  |  |  | 第 9 页 共 12 页
序号 | 项目编码 | 项目名称 | 项目特征描述 |  | 计量单位 | 工程量 | 金额（元）
[7 empty] | 综合单价 |  | 合价 | 其中
暂估价
2.模板及支撑系统的材质:模板及模板支撑根据设 计图纸及企业自身情况， 并结合施工当地实际使用 情况自行综合考虑
7 | 011702001002 | 基础 | 1.基础类型:带形基础 2.模板及支撑系统的材质:模板及模板支撑根据设 计图纸及企业自身情况， 并结合施工当地实际使用 情况自行综合考虑 |  | m2 | 173.21
8 | 011702001003 | 基础 | 1.基础类型:基础垫层 2.模板及支撑系统的材质:模板及模板支撑根据设 计图纸及企业自身情况， 并结合施工当地实际使用 情况自行综合考虑 |  | m2 | 11.58
9 | 011702002001 | 矩形柱 | 1.构建类型:矩形柱 2.模板及支撑系统的材质:模板及模板支撑根据设 计图纸及企业自身情况， 并结合施工当地实际使用 情况自行综合考虑 |  | m2 | 64.59
10 | 011702003001 | 构造柱 | 1.构建类型:构造柱 2.模板及支撑系统的材质:模板及模板支撑根据设 计图纸及企业自身情况， 并结合施工当地实际使用 情况自行综合考虑 |  | m2 | 30.16
11 | 011702006001 | 矩形梁 | 1.构建类型:矩形梁 |  | m2 | 78.53
本页小计
注：为计取规费等的使用，可在表中增设其中：“定额人工费”。
表—08
分部分项工程和单价措施项目清单与计价表
工程名称：建筑与装饰工程 |  |  |  | 标段：昭苏圣佑庙消防改造项目 |  |  |  | 第 10 页 共 12 页
序号 | 项目编码 | 项目名称 | 项目特征描述 |  | 计量单位 | 工程量 | 金额（元）
[7 empty] | 综合单价 |  | 合价 | 其中
暂估价
2.模板及支撑系统的材质:模板及模板支撑根据设计图纸及企业自身情况 ，并结合施工当地实际使 用情况自行综合考虑
12 | 011702009001 | 过梁 | 1.构建类型:过梁 2.模板及支撑系统的材质:模板及模板支撑根据设 计图纸及企业自身情况， 并结合施工当地实际使用 情况自行综合考虑 |  | m2 | 8.76
13 | 011702011001 | 直形墙 | 1.构建类型:女儿墙 2.模板及支撑系统的材质:模板及模板支撑根据设 计图纸及企业自身情况， 并结合施工当地实际使用 情况自行综合考虑 |  | m2 | 91.73
14 | 011702014001 | 有梁板 | 1.构建类型:有梁板 2.模板及支撑系统的材质:模板及模板支撑根据设 计图纸及企业自身情况， 并结合施工当地实际使用 情况自行综合考虑 |  | m2 | 92.19
15 | 011702023001 | 雨篷、悬挑板、阳台板 | 1.构建类型:雨棚 2.模板及支撑系统的材质:模板及模板支撑根据设 计图纸及企业自身情况， 并结合施工当地实际使用 情况自行综合考虑 |  | m2 | 4.8
16 | 011702027001 | 台阶 | 1.构建类型:台阶 2.模板及支撑系统的材质:模板及模板支撑根 |  | m2 | 8.69
本页小计
注：为计取规费等的使用，可在表中增设其中：“定额人工费”。
表—08
分部分项工程和单价措施项目清单与计价表
工程名称：建筑与装饰工程 |  |  |  | 标段：昭苏圣佑庙消防改造项目 |  |  |  | 第 11 页 共 12 页
序号 | 项目编码 | 项目名称 | 项目特征描述 |  | 计量单位 | 工程量 | 金额（元）
[7 empty] | 综合单价 |  | 合价 | 其中
暂估价
据设 计图纸及企业自身情况， 并结合施工当地实际使用 情况自行综合考虑
17 | 011702029001 | 散水 | 1.构建类型:散水 2.模板及支撑系统的材质:模板及模板支撑根据设 计图纸及企业自身情况， 并结合施工当地实际使用 情况自行综合考虑 |  | m2 | 7.64
18 | 011702028001 | 压顶 | 1.构建类型:压顶 2.模板及支撑系统的材质:模板及模板支撑根据设 计图纸及企业自身情况， 并结合施工当地实际使用 情况自行综合考虑 |  | m2 | 1.92
19 | X011702033001 | 柱模板支撑超高 | 1.构建类型:矩形柱 2.模板及支撑系统的材质:模板及模板支撑根据设 计图纸及企业自身情况， 并结合施工当地实际使用 情况自行综合考虑 |  | m2 | 6.89
20 | X011702034001 | 梁模板支撑超高 | 1.构建类型:矩形梁 2.模板及支撑系统的材质:模板及模板支撑根据设 计图纸及企业自身情况， 并结合施工当地实际使用 情况自行综合考虑 |  | m2 | 100.3
21 | X011702036001 | 板模板支撑超高 | 1.构建类型:矩形梁 2.模板及支撑系统的材质:模板及模板支撑根 |  | m2 | 91.47
本页小计
注：为计取规费等的使用，可在表中增设其中：“定额人工费”。
表—08
分部分项工程和单价措施项目清单与计价表
工程名称：建筑与装饰工程 |  |  |  | 标段：昭苏圣佑庙消防改造项目 |  |  |  | 第 12 页 共 12 页
序号 | 项目编码 | 项目名称 | 项目特征描述 |  | 计量单位 | 工程量 | 金额（元）
[7 empty] | 综合单价 |  | 合价 | 其中
暂估价
据设 计图纸及企业自身情况， 并结合施工当地实际使用 情况自行综合考虑
分部小计
本页小计
合计
注：为计取规费等的使用，可在表中增设其中：“定额人工费”。
表—08

## 表-11 总价措施项目清单与计价表
总价措施项目清单与计价表
工程名称：建筑与装饰工程 |  |  | 标段：昭苏圣佑庙消防改造项目 |  |  |  |  | 第 1 页 共 2 页
序号 | 项目编码 | 项目名称 |  | 计算基础 | 费率(%) | 金额(元) | 调整费率(%) |  | 调整后金额(元) | 备注
1 | 011707001001 | 安全文明施工
2 | 011707001002 | 其中：环境保护费、文明施工费、安全施工费 |  | 分部分项人工费+分部分项机械费+单价措施项目人工费+单价措施项目机械费 | 2.8
3 | 011707001003 | 其中：临时设施费 |  | 分部分项人工费+分部分项机械费+单价措施项目人工费+单价措施项目机械费 | 1.38
4 | 011707001004 | 其中：智慧工地基础配置费
5 | 011707002001 | 夜间施工增加费 |  |  | 0 |  |  |  |  | 按实际发生计取，不发生不计取。
6 | 011707004001 | 二次搬运费 |  | 分部分项人工费+分部分项机械费+单价措施项目人工费+单价措施项目机械费 | 0
7 | 011707005001 | 冬雨季施工增加费 |  |  | 0 |  |  |  |  | 不发生不计取，在编制施工招标文件时依据工程实际情况，结合市场编制费用清单。
8 | 011707007001 | 已完工程及设备保护费 |  | 分部分项人工费+分部分项机械费+单价措施项目人工费+单价措施项目机械费 | 0.07
9 | X011707008001 | 工程定位复测、点交清理费 |  | 分部分项人工费+分部分项机械费+单价措施项目人工费+单价措施项目机械费 | 0.08
10 | X011707010001 | 检验试验费
11 | X011707010002 | 其中：自检试验费 |  |  | 0
12 | X011707010003 | 其中：检验试验配合费 |  | 分部分项人工费+分部分项机械费+单价措施项目人工费+单价措施项目机械费 | 0.11
13 | X011707011001 | 特殊地区增加费 |  |  | 0 |  |  |  |  | 结合工程实际情
编制人（造价人员）： | [7 empty] | 复核人（造价工程师）：
注：1.“计算基础”中安全文明施工费可为“定额基价”、“定额人工费”或“定额人工费+定额机械费”，其他项目可为“定额人工费”或“定额人工费+定额机械费”。 2.按施工方案计算的措施费，若无“计算基础”和“费率”的数值，也可只填“金额”数值，但应在备注栏说明施工方案出处或计算方法。
表-11
总价措施项目清单与计价表
工程名称：建筑与装饰工程 |  |  | 标段：昭苏圣佑庙消防改造项目 |  |  |  |  | 第 2 页 共 2 页
序号 | 项目编码 | 项目名称 |  | 计算基础 | 费率(%) | 金额(元) | 调整费率(%) |  | 调整后金额(元) | 备注
况，按相关规定计取(高海拔地区施工增加费计算过程详见【取费设置】-【高海拔地区施工增加费】功能界面)
14 | 01B991 | 竣工档案编制费 |  | 分部分项人工费+分部分项机械费+单价措施项目人工费+单价措施项目机械费 | 0.27
合 计
编制人（造价人员）： | [7 empty] | 复核人（造价工程师）：
注：1.“计算基础”中安全文明施工费可为“定额基价”、“定额人工费”或“定额人工费+定额机械费”，其他项目可为“定额人工费”或“定额人工费+定额机械费”。 2.按施工方案计算的措施费，若无“计算基础”和“费率”的数值，也可只填“金额”数值，但应在备注栏说明施工方案出处或计算方法。
表-11

## 表-12 其他项目清单与计价汇总表
其他项目清单与计价汇总表
工程名称：建筑与装饰工程 |  | 标段：昭苏圣佑庙消防改造项目 |  |  | 第 1 页 共 1 页
序号 | 项目名称 |  | 金额(元) | 结算金额(元) |  | 备注
1 | 暂列金额 |  |  |  |  | 明细详见表-12-1
2 | 暂估价
2.1 | 材料暂估价 |  | — |  |  | 明细详见表-12-2
2.2 | 专业工程暂估价 |  |  |  |  | 明细详见表-12-3
2.3 | 施工技术专项措施项目暂估价 |  |  |  |  | 明细详见表-12-7
3 | 计日工 |  |  |  |  | 明细详见表-12-4
4 | 总承包服务费 |  |  |  |  | 明细详见表-12-5
合 计 | [5 empty] | —
注：材料（工程设备）暂估单价进入清单项目综合单价，此处不汇总。
表-12

## 表-12-1 暂列金额明细表
暂列金额明细表
工程名称：建筑与装饰工程 |  | 标段：昭苏圣佑庙消防改造项目 |  |  | 第 1 页 共 1 页
序号 | 项目名称 |  | 计量单位 | 暂定金额(元) |  | 备注
合 计 | [5 empty] | —
注：此表由招标人填写，如不能详列，也可只列暂列金额总额，投标人应将上述暂列金额计入投标总价中。
表—12—1

## 表-12-2 材料(工程设备)暂估价及调整表
材料（工程设备）暂估单价及调整表
工程名称：建筑与装饰工程 |  |  | 标段：昭苏圣佑庙消防改造项目 | [7 empty] | 第 1 页 共 1 页
序号 | 材料(工程设备)名称、规格、型号 | 计量单位 |  | 数量 |  | 暂估(元) |  | 确认(元) |  | 差额±(元) |  |  | 备注
|  |  |  | 暂估 | 确认 | 单价 | 合价 | 单价 | 合价 | 单价 |  | 合价
合计
注：1.此表由招标人填写“暂估单价”，并在备注栏说明暂估价的材料、工程设备拟用在那些清单项目上，投标人应将上述材料、工程设备暂估单价计入工程量清单综合单价报价中
表—12—2

## 表-12-3 专业工程暂估价及结算价表
专业工程暂估价及结算价表
工程名称：建筑与装饰工程 |  |  | 标段：昭苏圣佑庙消防改造项目 |  |  |  | 第 1 页 共 1 页
序号 | 工程名称 | 工程内容 |  | 暂估金额（元） | 结算金额(元) | 差额±(元) |  | 备注
1
合 计 |  |  |  | 0 |  |  |  | —
注：此表“暂估金额”由招标人填写，投标人应将“暂估金额”计入投标总价中。结算时按合同约定结算金额填写。
表—12—3

## 表-12-4 计日工表
计 日 工 表
工程名称：建筑与装饰工程 |  | 标段：昭苏圣佑庙消防改造项目 | [5 empty] | 第 1 页 共 1 页
编号 | 项目名称 |  | 单位 | 暂定数量 | 实际数量 | 综合单价(元) | 合价
[7 empty] | 暂定 |  | 实际
1 | 人工
人工小计
2 | 材料
材料小计
3 | 机械
机械小计
4.企业管理费和利润
总 计
注：此表项目名称、暂定数量由招标人填写，编制招标控制价时，单价由招标人按有关计价规定确定；投标时，单价由投标人自主报价，按暂定数量计算合价计入投标总价中。结算时，按发承包双方确认的实际数量计算合价。
表—12—4

## 表-12-5 总承包服务费计价表
总承包服务费计价表
工程名称：建筑与装饰工程 |  | 标段：昭苏圣佑庙消防改造项目 |  |  |  |  | 第 1 页 共 1 页
序号 | 项目名称 |  | 项目价值(元) | 服务内容 | 计算基础 | 费率(%) |  | 金额(元)
1 | 专业发包工程管理费
2 | 甲供材料设备保管费
合 计
注：此表项目名称、服务内容由招标人填写，编制招标控制价时，费率及金额由招标人按有关计价规定确定；投标时，费率及金额由投标人自主报价，计入投标总价中。
表—12—5

## 表-13 规费、税金项目清单与计价表
规费、税金项目计价表
工程名称：建筑与装饰工程 |  | 标段：昭苏圣佑庙消防改造项目 |  |  | 第 1 页 共 1 页
序号 | 项目名称 |  | 计算基础 | 计算基数 |  | 计算费率(%) | 金额（元）
1 | 规费 |  | 社会保险费+住房公积金
1.1 | 社会保险费 |  | 养老保险费+失业保险费+医疗保险费+工伤保险费
1.11 | 养老保险费 |  | 分部分项人工费+分部分项机械费+单价措施项目人工费+单价措施项目机械费 |  |  | 4.31
1.12 | 失业保险费 |  | 分部分项人工费+分部分项机械费+单价措施项目人工费+单价措施项目机械费 |  |  | 0.38
1.13 | 医疗保险费 |  | 分部分项人工费+分部分项机械费+单价措施项目人工费+单价措施项目机械费 |  |  | 1.37
1.14 | 工伤保险费 |  | 分部分项人工费+分部分项机械费+单价措施项目人工费+单价措施项目机械费 |  |  | 0.19
1.2 | 住房公积金 |  | 分部分项人工费+分部分项机械费+单价措施项目人工费+单价措施项目机械费 |  |  | 0.94
2 | 税金 |  | 税前工程造价 |  |  | 9
合计
编制人（造价人员）： |  |  |  |  | 复核人（造价工程师）：
表-13