## 表-04 单位工程投标报价汇总表
单位工程投标报价汇总表
工程名称：电气设备安装工程 |  | 标段：昭苏圣佑庙安防升级改造工程 |  | 第 1 页 共 1 页
序号 | 汇总内容 |  | 金额(元) |  | 其中：暂估价(元)
一 | 分部分项工程费
1.1 | 视频监控系统
1.2 | 电子围栏系统
1.3 | 电子巡更系统
1.4 | 入侵报警系统
1.5 | 出入口控制系统
1.6 | 监控室机房工程
二 | 措施项目费
2.1 | 单价措施项目费
2.2 | 总价措施项目费
2.21 | 其中：安全文明施工费
三 | 其他项目费
3.1 | 暂列金额
3.2 | 暂估价
3.3 | 计日工
3.4 | 总承包服务费
四 | 规费
五 | 税前工程造价
六 | 税金
投标报价合计=一+二+三+四+六
注：本表适用于单位工程招标控制价或投标报价的汇总，如无单位工程划分，单项工程也使用本表汇总
表—04

## 表-08 分部分项工程和单价措施项目清单与计价表
分部分项工程和单价措施项目清单与计价表
工程名称：电气设备安装工程 |  |  |  | 标段：昭苏圣佑庙安防升级改造工程 |  |  |  | 第 1 页 共 9 页
序号 | 项目编码 | 项目名称 | 项目特征描述 |  | 计量单位 | 工程量 | 金额（元）
[7 empty] | 综合单价 |  | 合价 | 其中
暂估价
分部分项
视频监控系统
1 | 030507008001 | 监控摄像设备 | 1.名称:高清网络智能球机 2.规格:采用400万像素1/2.8英寸CMOS传感器；支持超低照度，彩色：0.005lux@F1.6黑白：0.0005lux@F1.60Lux（红外灯开启）；支持H.265编码，实现超低码流传输内置150米红外灯补光，80米暖光灯补光，采用倍率与补光灯功率匹配算法，补光效果更均匀；支持报警联动白光警戒，声音报警，对目标进行跟踪；水平方向360°连续旋转，垂直方向-20°~90°自动翻转180° |  | 台 | 17
2 | 030507008002 | 监控摄像设备 | 1.名称:高清网络全彩枪型摄像机 2.规格:采用高性能400万像素1/3英寸CMOS图像传感器，低照度效果好，图像清晰度高；可输出400万(2560×1440)@25fps,最大可输出400万(2688×1520)@20fps；支持H.265编码，压缩比高，超低码流；内置高效暖光补光灯,最大补光监控距离30米;支持ROI，SMARTH.264/H.265 |  | 台 | 75
3 | 030507008003 | 监控摄像设备 | 1.名称:高清网络全彩枪型警戒摄像机 2.规格:DH-IPC-HFW5443DM-AS-PV-I2 |  | 台 | 21
4 | 030507008004 | 监控摄像设备 | 1.名称:高清网络全彩半球摄像机 |  | 台 | 12
5 | 031101001003 | 开关电源设备 | 1.名称:12V电源 2.规格:12V2A |  | 台 | 108
6 | 031002002006 | 设备支架 | 1.名称:枪机支架 2.形式:万向节 |  | 套 | 37
7 | 031002002007 | 设备支架 | 1.名称:枪机支架 2.形式:壁装 |  | 套 | 59
8 | 031002002008 | 设备支架 | 1.名称:球机支架 2.形式:吊装 |  | 套 | 17
9 | 030501010001 | 收发器 | 1.名称:双路光电收发 |  | 套 | 28
本页小计
注：为计取规费等的使用，可在表中增设其中：“定额人工费”。
表—08
分部分项工程和单价措施项目清单与计价表
工程名称：电气设备安装工程 |  |  |  | 标段：昭苏圣佑庙安防升级改造工程 |  |  |  | 第 2 页 共 9 页
序号 | 项目编码 | 项目名称 | 项目特征描述 |  | 计量单位 | 工程量 | 金额（元）
[7 empty] | 综合单价 |  | 合价 | 其中
暂估价
器 2.规格:10/100/1000M自适应双纤双向单模光纤收发器
10 | 030501012004 | 交换机 | 1.名称:8口千兆交换机 2.功能:千兆以太网交换机,企业级交换机；8个10/100/1000M以太网端口；全双工/半双工自适应 |  | 台 | 28
11 | 030402010003 | 避雷器 | 1.名称:网络防雷二合一 2.规格:网络、电源防雷二合一 |  | 组 | 113
12 | 030404019001 | 控制开关 | 1.名称:空开 2.规格:20A |  | 个 | 28
13 | 030502003003 | 分线接线箱 | 1.名称:综合接线箱 2.规格:300*400*500 ，全天候防雨雪防尘埃 |  | 个 | 28
14 | 080604002001 | 天线杆 | 1.名称:摄像机立杆（钢管） 2.规格:φ165，4 米立杆，带 1.5 米横杆，（带接闪器、接地线、带检修口） |  | 根 | 28
15 | 030409001001 | 接地极 | 1.名称:立杆接地系统 2.规格:接地镀锌扁铁Q23、防锈处理 |  | 根 | 28
16 | 030411004006 | 配线 | 1.名称:电源线 2.规格:RVV-2*1.5 |  | m | 2500
17 | 030502009001 | 跳线 | 1.名称:标准网络跳线1米 2.规格:电信级 |  | 条 | 32
18 | 030502009002 | 跳线 | 1.名称:标准网络跳线5米 2.规格:电信级 |  | 条 | 96
19 | 030404035005 | 插座 | 1.名称:电源插排 2.材质:六孔 |  | 个 | 64
20 | 030502007001 | 光缆 | 1.名称:4芯室外直埋式单模轻铠 2.规格:4芯室外 |  | m | 830
21 | 030502007002 | 光缆 | 1.名称:12芯室外直埋式单模轻铠 2.规格:12芯室外 |  | m | 250
22 | 030502007003 | 光缆 | 1.名称:24芯室外直埋式单模轻铠 2.规格:24芯室外 |  | m | 300
23 | 030502007004 | 光缆 | 1.名称:48芯室外直埋式单模轻铠 2.规格:48芯室外 |  | m | 200
24 | 030502015001 | 光缆终端盒 | 1.名称:光纤终端盒 2.规格:4口 |  | 个 | 18
本页小计
注：为计取规费等的使用，可在表中增设其中：“定额人工费”。
表—08
分部分项工程和单价措施项目清单与计价表
工程名称：电气设备安装工程 |  |  |  | 标段：昭苏圣佑庙安防升级改造工程 |  |  |  | 第 3 页 共 9 页
序号 | 项目编码 | 项目名称 | 项目特征描述 |  | 计量单位 | 工程量 | 金额（元）
[7 empty] | 综合单价 |  | 合价 | 其中
暂估价
25 | 030502015002 | 光缆终端盒 | 1.名称:光纤终端盒 2.规格:24口 |  | 个 | 20
26 | 030408001006 | 电力电缆 | 1.名称:电源干线电缆 2.规格:YJV22-3*6mm |  | m | 800
27 | 030408001007 | 电力电缆 | 1.名称:电源支线电缆 2.规格:YJV22-3*4mm |  | m | 780
28 | 030502005001 | 双绞线缆 | 1.名称:网线 2.规格:超五类 |  | m | 2440
29 | 030502016001 | 布放尾纤 | 1.名称:光纤尾纤 2.规格:FC |  | 根 | 128
30 | 030502016002 | 布放尾纤 | 1.名称:光纤跳线 2.规格:FC-FC |  | 根 | 128
31 | 030502017001 | 线管理器 | 1.名称:光纤耦合器 2.规格:FC-FC |  | 个 | 128
32 | 030502014001 | 光纤连接 | 1.方法:光纤熔接 2.模式:熔接 |  | 芯 | 512
33 | 030408003001 | 电缆保护管 | 1.名称:PE管 2.材质:φ32 |  | m | 1700
34 | 010101007001 | 管沟土方 | 1.名称:管沟开挖、回填及余土弃置 |  | m3 | 1190
35 | 030501012005 | 交换机 | 1.名称:汇聚层交换机（48口） 2.规格:千兆以太网二层交换机；48个10/100/1000Base-T以太网端口，4个1000Base-XSFP千兆以太网端口；背板带宽：336Gbps/3.36Tbps；包转发率：87Mpps/144Mpps；支持基于端口的VLAN，支持QinQ，支持VoiceVLAN，支持协议VLAN，支持MACVLAN |  | 台 | 1
36 | 030501012006 | 交换机 | 1.名称:核心层交换机（24口） 2.规格:千兆以太网交换机；28个10/100/1000TX(4COMBO)+2SFP+2个1/10GBASE-X SFP PLUS+2个QSFP PLUS；背板带宽：598Gbps/5.98Tbps；包转发率：222Mpps；支持基于端口的VLAN，支持基于MAC的VLAN，基于协议的 |  | 台 | 1
37 | 030502010001 | 配线架 | 1.名称:ODF配线架 2.规格:48芯 |  | 个 | 3
38 | 030501005001 | 插箱 | 1.名称:光电收发机电源箱 2.规格:16槽19英寸 |  | 台 | 2
39 | 030507013001 | 录像设备 | 1.名称:网络硬盘录像 |  | 台 | 5
本页小计
注：为计取规费等的使用，可在表中增设其中：“定额人工费”。
表—08
分部分项工程和单价措施项目清单与计价表
工程名称：电气设备安装工程 |  |  |  | 标段：昭苏圣佑庙安防升级改造工程 |  |  |  | 第 4 页 共 9 页
序号 | 项目编码 | 项目名称 | 项目特征描述 |  | 计量单位 | 工程量 | 金额（元）
[7 empty] | 综合单价 |  | 合价 | 其中
暂估价
机 2.规格:32路16盘位
40 | 030507013002 | 录像设备 | 1.名称:硬盘 2.型号、类别:ST6000VX001 3.规格:6T |  | 套 | 77
41 | 030507009001 | 视频控制设备 | 1.名称:控制键盘 2.规格:10.1英寸电容触摸屏，支持本地屏幕预览,同时支持4路HDMI外接显示器输出，支持H.265、H.264、MJPEG、SVAC等视频解码，解码性能达4路1200W或16路1080P同时预览。产品UI交互全新设计，产品外观获得了IF和红点两项国际大奖。支持公司全系列前后端设备，支持视频综合平台、DSS平台等控制中心设备。支持通过编号、设备树列表多种方式调用监控点上墙,支持录像、抓图等功能,支持视频综合平台、大屏拼接器、解码器等设备的电视墙控制和预案切换等功能。 |  | 台 | 1
42 | 030504001001 | 服务器 | 1.名称:安防综合管理平台 2.规格:支持通过网络远程升级/更平台程序；支持用户权限和用户等级控制；支持按设备/通道名模糊搜索；支持光栅地图等多种地图类型；支持记录用户操作日志、设备状态日志、报警日志；支持1/4/9/16以及自定义多分屏画面显示；支持球机转动到鼠标点击位置，滚动滚轮进行变倍控制；支持以时间刻度方式查看录像结果，可通过鼠标滚轮滚动调节刻度大小；支持与前端设备间的语音对讲功能；支持鱼球联动，点击鱼眼画面中的位置，能联动球机自动旋转至该区域并聚焦（须前端支持） |  | 台 | 1
43 | 030505010001 | 有线电视系统管理设备 | 1.名称:管理主机 2.规格:I7-8G-1T/23寸显示器 |  | 台 | 2
44 | 030507014002 | 显示设备 | 1.名称:55寸液晶拼接 |  | 台 | 9
本页小计
注：为计取规费等的使用，可在表中增设其中：“定额人工费”。
表—08
分部分项工程和单价措施项目清单与计价表
工程名称：电气设备安装工程 |  |  |  | 标段：昭苏圣佑庙安防升级改造工程 |  |  |  | 第 5 页 共 9 页
序号 | 项目编码 | 项目名称 | 项目特征描述 |  | 计量单位 | 工程量 | 金额（元）
[7 empty] | 综合单价 |  | 合价 | 其中
暂估价
屏 2.规格:0.88mm拼缝，500亮度
45 | 030501003001 | 控制设备 | 1.名称:拼接处理器 |  | 台 | 9
46 | 030501017001 | 软件 | 1.名称:显示屏控制系统软件 |  | 套 | 1
47 | 031002002009 | 设备支架 | 1.名称:拼接屏钢结构支架 |  | 套 | 9
48 | 030501003002 | 控制设备 | 1.名称:云解码拼接处理器 |  | 台 | 1
49 | 030505004001 | 电视墙 | 1.名称:电视墙装修 2.材质:轻钢龙骨、环保 纤维板 |  | 套 | 1
50 | 030404015001 | 控制台 | 1.名称:控制台 2.规格:桌式3联 |  | 台 | 3
51 | 03B010 | 椅子 | 1.名称:椅子 2.规格:钢制值班座椅 |  | 把 | 3
52 | 030501005002 | 插箱、机柜 | 1.名称:服务器机柜 2.类别:42U；600*1000*2000mm |  | 台 | 2
53 | 030404035006 | 插座 | 1.名称:PDU 2.规格:8孔16A |  | 个 | 4
54 | 030411002001 | 线槽 | 1.名称:金属线槽 2.规格:200mm*100mm |  | m | 50
55 | 080608003001 | UPS不间断电源设备 | 1.名称:UPS不间断电源设备 2.规格:10KVA |  | 台 | 1
56 | 030405001001 | 蓄电池 | 1.名称:UPS电池 2.容量（A·h):12V，65AH |  | 组件 | 16
57 | 030404012001 | 蓄电池屏（柜） | 1.名称:UPS电源柜 2.规格:A16 |  | 台 | 1
58 | 030408001008 | 电力电缆 | 1.名称:UPS电源电缆 2.规格:YJV22-3*10mm2 |  | m | 100
59 | 030502002004 | 底座 | 1.名称:散力架 2.规格:50*5角钢 |  | 个 | 1
分部小计
电子围栏系统
1 | 030507002001 | 入侵报警控制器 | 1.名称:电子围栏脉冲主机（双防区） 2.规格:通信类型：tcp\ip;供电方式:AC220V(±15%）；AC24V(±15%）或DC12V (±15%）；额定功率:30W;脉冲幅值：高压5000V~10000V低压500V~1000V;脉冲频率：信号每1~1.5S一次，占空比1/10；脉冲 |  | 套 | 6
本页小计
注：为计取规费等的使用，可在表中增设其中：“定额人工费”。
表—08
分部分项工程和单价措施项目清单与计价表
工程名称：电气设备安装工程 |  |  |  | 标段：昭苏圣佑庙安防升级改造工程 |  |  |  | 第 6 页 共 9 页
序号 | 项目编码 | 项目名称 | 项目特征描述 |  | 计量单位 | 工程量 | 金额（元）
[7 empty] | 综合单价 |  | 合价 | 其中
暂估价
持续时间：≤0.1S每个脉冲最大电量：2.5mc最大能量：5.0J;脉冲电流峰值：10A输出超过300mA的持续时间:≤1.5ms
2 | 030507002002 | 入侵报警控制器 | 1.名称:电子围栏脉冲主机（单防区） 2.规格:通信类型：tcp\ip;供电方式:AC220V(±15%）；AC24V(±15%）或DC12V(±15%）；额定功率:30W;脉冲幅值：高压5000V~10000V低压500V~1000V;脉冲频率：信号每1~1.5S一次，占空比1/10；脉冲持续时间：≤0.1S每个脉冲最大电量：2.5mc最大能量：5.0J;脉冲电流峰值：10A输出超过300mA的持续时间:≤1.5ms |  | 套 | 2
3 | 030502003002 | 分线接线箱 | 1.名称:主机防雨箱 2.规格:镀锌喷粉材质，对主机等附属设备起到很好的防护，尺寸550*330*180 |  | 个 | 8
4 | 030402010002 | 避雷器 | 1.名称:高压避雷器（带支架） |  | 组 | 14
5 | 03B002 | 终端杆 | 1.名称:终端杆 2.支架、配件品种、规格:铝合金材质，多角度孔位，防拆设计，结构坚固 |  | 根 | 30
6 | 03B003 | 终端杆绝缘子 | 1.类型:终端杆绝缘子 2.规格:绝缘子 |  | 只 | 120
7 | 03B004 | 终端杆帽子 | 1.名称:终端杆帽子 2.规格:帽子 |  | 只 | 30
8 | 03B005 | 承力杆 | 1.名称:承力杆 2.支架、配件品种、规格:铝合金材质，多角度孔位，防拆设计，结构坚固 |  | 根 | 120
9 | 03B006 | 承力杆绝缘子 | 1.名称:承力杆绝缘子 2.规格:绝缘子 |  | 只 | 480
10 | 03B007 | 承力杆帽子 | 1.名称:承力杆帽子 |  | 只 | 120
11 | 030502002002 | 抗震底座 | 1.名称:终端杆/承力杆万向底座（左） 2.规格:铝合金材质，多角度孔位，防拆设计，结构坚固 |  | 个 | 150
12 | 030502002003 | 抗震底座 | 1.名称:终端杆/承力杆万向底座（右） 2.规格:铝合金材质， |  | 个 | 150
本页小计
注：为计取规费等的使用，可在表中增设其中：“定额人工费”。
表—08
分部分项工程和单价措施项目清单与计价表
工程名称：电气设备安装工程 |  |  |  | 标段：昭苏圣佑庙安防升级改造工程 |  |  |  | 第 7 页 共 9 页
序号 | 项目编码 | 项目名称 | 项目特征描述 |  | 计量单位 | 工程量 | 金额（元）
[7 empty] | 综合单价 |  | 合价 | 其中
暂估价
多角度孔位，防拆设计，结构坚固
13 | 030608010001 | 专用线缆 | 1.名称:专用合金丝 2.规格:20#多股合金线 |  | m | 3000
14 | 030408001005 | 电力电缆 | 1.名称:高压绝缘导线 2.规格:脉冲电子围栏专用，GYX-H-L |  | m | 200
15 | 03B008 | 线线连接器 | 1.名称:线线连接器 2.规格:连接器 |  | 个 | 400
16 | 050307009001 | 标志牌 | 1.名称:围栏警示牌 2.规格:警示牌 |  | 个 | 100
17 | 030507002003 | 入侵报警控制器 | 1.名称:控制键盘 2.规格:可以查看防区电压，通讯状态与围栏状态,可以单或多个防区查看;带有TCP/IP接口。供电电源：AC24V±20%或DC12V±20%功率：3W外壳：ABS工程塑料防护等级：IP20 |  | 套 | 1
18 | 030507003001 | 入侵报警中心显示设备 | 1.名称:LED电子地图 2.类别:标准定制尺寸1㎡周界报警显示，能清楚标示主要建筑平面位置及各设防点位置和编号，不会磨损，并能显示系统运行、防区报警、正常和故障等状态，同时在显示屏上显著位置标注中标人公司名称，联系电话，联系人和保修期限。 |  | 套 | 1
19 | 030507002004 | 入侵报警控制器 | 1.名称:16路电子地图/视频联动模块 2.类别:16路 |  | 套 | 1
20 | 030507003002 | 入侵报警中心显示设备 | 1.名称:警灯（室外） 2.安装方式:支架安装 |  | 套 | 14
21 | 030507003003 | 入侵报警中心显示设备 | 1.名称:警灯（室内） 2.安装方式:壁装 |  | 套 | 1
22 | 031002002005 | 设备支架 | 1.名称:警灯支架 |  | 套 | 14
23 | 031101001002 | 开关电源设备 | 1.名称:12V电源 2.规格:DC12V |  | 台 | 20
24 | 030504004001 | 系统软件 | 1.名称:后端控制软件 2.类别:数据库版本：mysql 5.7.19硬盘空间：500G支持图片、矢量、GIS地图，支持各类地图的多级组合支持windows、linux多平台部署支持防区报警频率和地理 |  | 套 | 1
25 | 03B009 | 辅助材料 | 1.名称:辅助材料 2.规格:膨胀螺丝、接地线、PVC管等 |  | 项 | 1
本页小计
注：为计取规费等的使用，可在表中增设其中：“定额人工费”。
表—08
分部分项工程和单价措施项目清单与计价表
工程名称：电气设备安装工程 |  |  |  | 标段：昭苏圣佑庙安防升级改造工程 |  |  |  | 第 8 页 共 9 页
序号 | 项目编码 | 项目名称 | 项目特征描述 |  | 计量单位 | 工程量 | 金额（元）
[7 empty] | 综合单价 |  | 合价 | 其中
暂估价
分部小计
电子巡更系统
1 | 030507001001 | 入侵探测设备 | 1.名称:巡检器 2.规格:手持式 |  | 套 | 3
2 | 030507004001 | 入侵报警信号传输设备 | 1.名称:专用无线通讯座 |  | 套 | 1
3 | 030507001002 | 入侵探测设备 | 1.名称:巡检点 2.规格:RFID巡检点 |  | 套 | 31
4 | 050307009002 | 标志牌 | 1.名称:标示牌 |  | 个 | 31
5 | 030507001003 | 入侵探测设备 | 1.名称:人员钮 2.规格:RFID人员钮 |  | 套 | 10
6 | 030504004002 | 系统软件 | 1.名称:巡更管理软件单机版 2.规格:V7.3.1 |  | 套 | 1
分部小计
入侵报警系统
1 | 030507001004 | 入侵探测设备 | 1.名称:红外双鉴探测器 |  | 套 | 38
2 | 030507001005 | 入侵探测设备 | 1.名称:红外幕帘探测器 |  | 套 | 14
3 | 030507002005 | 入侵报警控制器 | 1.名称:报警主机 |  | 套 | 1
4 | 030507002006 | 入侵报警控制器 | 1.名称:报警键盘 |  | 套 | 1
5 | 030904008001 | 模块(模块箱） | 1.名称:8防区输入扩展模块 |  | 台 | 5
6 | 030411004004 | 配线 | 1.名称:电源线 2.规格:RVV-2*1.0 |  | m | 370
7 | 030411004005 | 配线 | 1.名称:信号线 2.规格:RVV-2*1.0 |  | m | 800
分部小计
出入口控制系统
1 | 030507006001 | 出入口控制设备 | 1.名称:单门门禁控制器 2.规格:单门门禁控制器 |  | 台 | 1
2 | 030507005001 | 出入口目标识别设备 | 1.名称:读卡器 2.规格:ID卡加密码 |  | 台 | 1
3 | 030507007001 | 出入口执行机构设备 | 1.名称:电磁锁 2.规格:280KG |  | 台 | 1
4 | 030507005002 | 出入口目标识别设备 | 1.名称:出门按钮 2.规格:铝合金 |  | 台 | 1
5 | 030507005003 | 出入口目标识别设备 | 1.名称:门禁卡 2.规格:ID卡加密码 |  | 个 | 10
6 | 030504004003 | 系统软件 | 1.名称:门禁管理软件 2.规格:V2.001 |  | 套 | 1
分部小计
本页小计
注：为计取规费等的使用，可在表中增设其中：“定额人工费”。
表—08
分部分项工程和单价措施项目清单与计价表
工程名称：电气设备安装工程 |  |  |  | 标段：昭苏圣佑庙安防升级改造工程 |  |  |  | 第 9 页 共 9 页
序号 | 项目编码 | 项目名称 | 项目特征描述 |  | 计量单位 | 工程量 | 金额（元）
[7 empty] | 综合单价 |  | 合价 | 其中
暂估价
监控室机房工程
1 | 030412001001 | 普通灯具 | 1.名称:格栅灯 2.规格:600mm*600mm |  | 套 | 8
2 | 030412001002 | 普通灯具 | 1.名称:筒灯 2.规格:LED 5W |  | 套 | 2
3 | 030404035007 | 插座 | 1.名称:市电插座 2.规格:2+3 |  | 个 | 4
4 | 030404035008 | 插座 | 1.名称:空调插座 2.规格:16A/3孔 |  | 个 | 2
5 | 030404034001 | 照明开关 | 1.名称:照明开关 2.规格:双开 |  | 个 | 6
6 | 030411004007 | 配线 | 1.名称:铜芯线 2.规格:2.5mm2 |  | m | 300
7 | 030411004008 | 配线 | 1.名称:铜芯线 2.规格:4mm2 |  | m | 100
8 | 030408001009 | 电力电缆 | 1.名称:进户电缆 2.规格:3*10m2 |  | m | 50
9 | 030404017001 | 配电箱 | 1.名称:配电箱 2.规格:含防雷元件 |  | 台 | 2
10 | 030412004001 | 装饰灯 | 1.名称:安全出口灯 |  | 套 | 2
11 | 030701003001 | 空调器 | 1.名称:冷暖空调 2.规格:壁挂1.5P |  | 台 | 1
12 | 030901013001 | 灭火器 | 1.形式:灭火器 |  | 具 | 4
13 | 030507014003 | 显示设备 | 1.名称:LED显示条屏 2.类别:单色（红色）；单色条屏 3.规格:高：0.4m；宽：3.6m |  | m2 | 1.44
14 | 030416006001 | 静电泄漏网 | 1.名称:静电泄漏网 2.规格:紫铜带 |  | m2 | 61
15 | 030409008001 | 等电位端子箱 | 1.名称:等电位箱 2.规格:等电位箱，包括接地母排 |  | 台 | 2
分部小计
分部小计
措施项目
1 | 031301017001 | 脚手架搭拆 | 1.名称:脚手架搭拆 |  | 项 | 1
分部小计
本页小计
合计
注：为计取规费等的使用，可在表中增设其中：“定额人工费”。
表—08

## 表-11 总价措施项目清单与计价表
总价措施项目清单与计价表
工程名称：电气设备安装工程 |  |  | 标段：昭苏圣佑庙安防升级改造工程 |  |  |  |  | 第 1 页 共 1 页
序号 | 项目编码 | 项目名称 |  | 计算基础 | 费率(%) | 金额(元) | 调整费率(%) |  | 调整后金额(元) | 备注
1 | 031302001001 | 安全文明施工
2 | 031302001002 | 其中：环境保护费、文明施工费、安全施工费 |  | 分部分项人工费+单价措施项目人工费 | 0
3 | 031302001003 | 其中：临时设施费 |  | 分部分项人工费+单价措施项目人工费 | 1.61
4 | 031302002001 | 夜间施工增加费 |  |  | 0 |  |  |  |  | 按实际发生计取，不发生不计取。
5 | 031302004001 | 二次搬运费 |  | 分部分项人工费+单价措施项目人工费 | 0
6 | 031302005001 | 冬雨季施工增加费 |  |  | 0 |  |  |  |  | 不发生不计取，在编制施工招标文件时依据工程实际情况，结合市场编制费用清单。
7 | 031302006001 | 已完工程及设备保护费 |  | 分部分项人工费+单价措施项目人工费 | 0.07
8 | 031301009001 | 特殊地区增加费 |  |  | 0 |  |  |  |  | 结合工程实际情况，按相关规定计取(高海拔地区施工增加费计算过程详见【取费设置】-【高海拔地区施工增加费】功能界面)
9 | X031302008001 | 工程定位复测、点交清理费 |  | 分部分项人工费+单价措施项目人工费 | 0.27
10 | X031302010001 | 检验试验费
11 | X031302010002 | 其中：自检试验费 |  |  | 0
12 | X031302010003 | 其中：检验试验配合费 |  | 分部分项人工费+单价措施项目人工费 | 0.18
13 | 03B991 | 竣工档案编制费 |  | 分部分项人工费+单价措施项目人工费 | 0.32
合 计
编制人（造价人员）： | [7 empty] | 复核人（造价工程师）：
注：1.“计算基础”中安全文明施工费可为“定额基价”、“定额人工费”或“定额人工费+定额机械费”，其他项目可为“定额人工费”或“定额人工费+定额机械费”。 2.按施工方案计算的措施费，若无“计算基础”和“费率”的数值，也可只填“金额”数值，但应在备注栏说明施工方案出处或计算方法。
表-11

## 表-12 其他项目清单与计价汇总表
其他项目清单与计价汇总表
工程名称：电气设备安装工程 |  | 标段：昭苏圣佑庙安防升级改造工程 |  |  | 第 1 页 共 1 页
序号 | 项目名称 |  | 金额(元) | 结算金额(元) |  | 备注
1 | 暂列金额 |  | 130000 |  |  | 明细详见表-12-1
2 | 暂估价
2.1 | 材料暂估价 |  | — |  |  | 明细详见表-12-2
2.2 | 专业工程暂估价 |  |  |  |  | 明细详见表-12-3
2.3 | 施工技术专项措施项目暂估价 |  |  |  |  | 明细详见表-12-7
3 | 计日工 |  |  |  |  | 明细详见表-12-4
4 | 总承包服务费 |  |  |  |  | 明细详见表-12-5
合 计 | [5 empty] | —
注：材料（工程设备）暂估单价进入清单项目综合单价，此处不汇总。
表-12

## 表-12-1 暂列金额明细表
暂列金额明细表
工程名称：电气设备安装工程 |  | 标段：昭苏圣佑庙安防升级改造工程 |  |  | 第 1 页 共 1 页
序号 | 项目名称 |  | 计量单位 | 暂定金额(元) |  | 备注
1 | 暂列金额 |  | 项 | 130000
合 计 |  |  |  | 130000 |  | —
注：此表由招标人填写，如不能详列，也可只列暂列金额总额，投标人应将上述暂列金额计入投标总价中。
表—12—1

## 表-12-2 材料(工程设备)暂估价及调整表
材料（工程设备）暂估单价及调整表
工程名称：电气设备安装工程 |  |  | 标段：昭苏圣佑庙安防升级改造工程 | [7 empty] | 第 1 页 共 1 页
序号 | 材料(工程设备)名称、规格、型号 | 计量单位 |  | 数量 |  | 暂估(元) |  | 确认(元) |  | 差额±(元) |  |  | 备注
|  |  |  | 暂估 | 确认 | 单价 | 合价 | 单价 | 合价 | 单价 |  | 合价
合计
注：1.此表由招标人填写“暂估单价”，并在备注栏说明暂估价的材料、工程设备拟用在那些清单项目上，投标人应将上述材料、工程设备暂估单价计入工程量清单综合单价报价中
表—12—2

## 表-12-3 专业工程暂估价及结算价表
专业工程暂估价及结算价表
工程名称：电气设备安装工程 |  |  | 标段：昭苏圣佑庙安防升级改造工程 |  |  |  | 第 1 页 共 1 页
序号 | 工程名称 | 工程内容 |  | 暂估金额（元） | 结算金额(元) | 差额±(元) |  | 备注
1
合 计 |  |  |  | 0 |  |  |  | —
注：此表“暂估金额”由招标人填写，投标人应将“暂估金额”计入投标总价中。结算时按合同约定结算金额填写。
表—12—3

## 表-12-4 计日工表
计 日 工 表
工程名称：电气设备安装工程 |  | 标段：昭苏圣佑庙安防升级改造工程 | [5 empty] | 第 1 页 共 1 页
编号 | 项目名称 |  | 单位 | 暂定数量 | 实际数量 | 综合单价(元) | 合价
[7 empty] | 暂定 |  | 实际
1 | 人工
人工小计
2 | 材料
材料小计
3 | 机械
机械小计
4.企业管理费和利润
总 计
注：此表项目名称、暂定数量由招标人填写，编制招标控制价时，单价由招标人按有关计价规定确定；投标时，单价由投标人自主报价，按暂定数量计算合价计入投标总价中。结算时，按发承包双方确认的实际数量计算合价。
表—12—4

## 表-12-5 总承包服务费计价表
总承包服务费计价表
工程名称：电气设备安装工程 |  | 标段：昭苏圣佑庙安防升级改造工程 |  |  |  |  | 第 1 页 共 1 页
序号 | 项目名称 |  | 项目价值(元) | 服务内容 | 计算基础 | 费率(%) |  | 金额(元)
1 | 专业发包工程管理费
2 | 甲供材料设备保管费
合 计
注：此表项目名称、服务内容由招标人填写，编制招标控制价时，费率及金额由招标人按有关计价规定确定；投标时，费率及金额由投标人自主报价，计入投标总价中。
表—12—5

## 表-13 规费、税金项目清单与计价表
规费、税金项目计价表
工程名称：电气设备安装工程 |  | 标段：昭苏圣佑庙安防升级改造工程 |  |  | 第 1 页 共 1 页
序号 | 项目名称 |  | 计算基础 | 计算基数 |  | 计算费率(%) | 金额（元）
1 | 规费 |  | 社会保险费+住房公积金
1.1 | 社会保险费 |  | 养老保险费+失业保险费+医疗保险费+工伤保险费
1.11 | 养老保险费 |  | 分部分项人工费+单价措施项目人工费 |  |  | 7.13
1.12 | 失业保险费 |  | 分部分项人工费+单价措施项目人工费 |  |  | 0.28
1.13 | 医疗保险费 |  | 分部分项人工费+单价措施项目人工费 |  |  | 1.58
1.14 | 工伤保险费 |  | 分部分项人工费+单价措施项目人工费 |  |  | 0.19
1.2 | 住房公积金 |  | 分部分项人工费+单价措施项目人工费 |  |  | 1.05
2 | 税金 |  | 税前工程造价 |  |  | 9
合计
编制人（造价人员）： |  |  |  |  | 复核人（造价工程师）：
表-13