## 表-08 分部分项工程和单价措施项目清单与计价表
分部分项工程和单价措施项目清单与计价表
工程名称：电气设备安装工程 |  |  |  | 标段：和什托洛盖镇和苏图村壮大集体经济创业孵化园建设项目 |  |  |  | 第 1 页 共 3 页
序号 | 项目编码 | 项目名称 | 项目特征描述 |  | 计量单位 | 工程量 | 金额（元）
[7 empty] | 综合单价 |  | 合价 | 其中
暂估价
分部分项
防雷接地
1 | 030409002001 | 接地母线 | 1.名称:接地母线 2.材质:镀锌扁钢 |  | m | 139
2 | 030409008001 | 等电位端子箱、测试板 | 1.名称:等电位装置安装 等电位端子盒安装 |  | 台 | 1
3 | 030409008002 | 等电位端子箱、测试板 | 1.名称:总等电位端子箱MEB |  | 台 | 1
4 | 030414011001 | 接地装置 | 1.名称:接地系统测试 接地网 |  | 系统 | 1
分部小计
照明、插座系统
1 | 030404017001 | 配电箱 | 1.名称:配电箱ALZ |  | 台 | 1
2 | ★030411001001 | 配管 | 1.名称:配管 2.材质:镀锌钢管 3.规格:DN20 4.配置形式:暗配 |  | m | 399.89
3 | 030411001002 | 配管 | 1.名称:配管 2.材质:镀锌钢管 3.规格:DN25 4.配置形式:暗配 |  | m | 289.63
4 | 030411004001 | 配线 | 1.名称:管内穿线 2.配线形式:照明线路 3.型号:BV 4.规格:2.5mm² |  | m | 1255.15
5 | 030411004002 | 配线 | 1.名称:管内穿线 2.配线形式:动力线路 3.型号:BV 4.规格:4mm² |  | m | 868.89
6 | 030411004003 | 配线 | 1.名称:管内穿线 2.配线形式:动力线路 3.型号:NH-BV 4.规格:4mm² |  | m | 14.4
7 | 030412004001 | 装饰灯 | 1.名称:防潮吸顶灯 |  | 套 | 2
8 | 030412004002 | 装饰灯 | 1.名称:双管荧光灯 2.型号:2*58W 3.安装形式:吊装 |  | 套 | 35
9 | 030412004003 | 装饰灯 | 1.名称:壁灯（电气间） |  | 套 | 1
10 | 030404034001 | 照明开关 | 1.名称:单级暗装开关 |  | 个 | 2
11 | 030404034002 | 照明开关 | 1.名称:二级暗装开关 |  | 个 | 2
本页小计
注：为计取规费等的使用，可在表中增设其中：“定额人工费”。
表—08
分部分项工程和单价措施项目清单与计价表
工程名称：电气设备安装工程 |  |  |  | 标段：和什托洛盖镇和苏图村壮大集体经济创业孵化园建设项目 |  |  |  | 第 2 页 共 3 页
序号 | 项目编码 | 项目名称 | 项目特征描述 |  | 计量单位 | 工程量 | 金额（元）
[7 empty] | 综合单价 |  | 合价 | 其中
暂估价
12 | 030404034003 | 照明开关 | 1.名称:三级暗装开关 |  | 个 | 3
13 | 030404034004 | 照明开关 | 1.名称:拉线开关 |  | 个 | 1
14 | 030404035001 | 插座 | 1.名称:单相二孔+三孔安全型插座 |  | 个 | 17
15 | 030404035002 | 插座 | 1.名称:空调插座 |  | 个 | 4
16 | 030411006001 | 接线盒 | 1.名称:接线盒 |  | 个 | 67
17 | 030414002001 | 送配电装置系统 | 1.名称:输配电装置系统调试 |  | 系统 | 1
分部小计
应急照明系统
1 | 030404017002 | 配电箱 | 1.名称:配电箱ALE |  | 台 | 1
2 | 030411001003 | 配管 | 1.名称:配管 2.材质:镀锌钢管 3.规格:DN20 4.配置形式:暗配 |  | m | 266.03
3 | 030411004004 | 配线 | 1.名称:管内穿线 2.配线形式:应急照明线路 3.型号:NH-RVS 4.规格:2*4mm² |  | m | 266.03
4 | 030412004004 | 装饰灯 | 1.名称:A型应急照明灯 2.规格:5W 3.安装形式:壁式 |  | 套 | 20
5 | 030412004005 | 装饰灯 | 1.名称:A型方向标志灯（大型） 2.规格:3W 3.安装形式:壁式 |  | 套 | 16
6 | 030412004006 | 装饰灯 | 1.名称:A型方向标志灯（大型） 2.规格:3W 3.安装形式:吊装 |  | 套 | 3
7 | 030412004007 | 装饰灯 | 1.名称:A型安全出口标志灯（大型） 2.规格:3W 3.安装形式:壁式 |  | 套 | 5
8 | 030411006002 | 接线盒 | 1.名称:接线盒 |  | 个 | 42
分部小计
弱电系统
1 | 030502012001 | 信息插座 | 1.名称:信息插座 双口 |  | 个 | 2
2 | 030502007001 | 光缆 | 1.名称:2芯多模光纤 |  | m | 25
本页小计
注：为计取规费等的使用，可在表中增设其中：“定额人工费”。
表—08
分部分项工程和单价措施项目清单与计价表
工程名称：电气设备安装工程 |  |  |  | 标段：和什托洛盖镇和苏图村壮大集体经济创业孵化园建设项目 |  |  |  | 第 3 页 共 3 页
序号 | 项目编码 | 项目名称 | 项目特征描述 |  | 计量单位 | 工程量 | 金额（元）
[7 empty] | 综合单价 |  | 合价 | 其中
暂估价
3 | 030502005001 | 双绞线缆 | 1.名称:HPVV2（2*0.5） |  | m | 25
4 | 030411001004 | 配管 | 1.名称:配管 2.材质:镀锌钢管 3.规格:DN25 4.配置形式:暗配 |  | m | 50
5 | 030411006003 | 接线盒 | 1.名称:接线盒 |  | 个 | 2
分部小计
电力外网
1 | 030408003001 | 电缆保护管 | 1.名称:电缆保护管 2.材质:PVC-C 3.规格:DN110 |  | m | 54
2 | 030408003002 | 电缆保护管 | 1.名称:入室电缆保护管 2.材质:镀锌钢管 3.规格:DN80 |  | m | 6.1
3 | 030408001001 | 电力电缆 | 1.名称:电力电缆 2.型号:YJV22-1KV 3.规格:4*16mm² 4.敷设方式、部位:管道敷设 |  | m | 72.1
4 | 030408006001 | 电力电缆头 | 1.名称:电力电缆终端头 2.型号:电力电缆头 3.规格:35mm2以下 |  | 个 | 1
分部小计
分部小计
措施项目
1 | 031301017001 | 脚手架搭拆 | 1.类型:电气工程脚手架搭拆费 |  | 项 | 1
分部小计
本页小计
合计
注：为计取规费等的使用，可在表中增设其中：“定额人工费”。
表—08

## 表-11 总价措施项目清单与计价表
总价措施项目清单与计价表
工程名称：电气设备安装工程 |  |  | 标段：和什托洛盖镇和苏图村壮大集体经济创业孵化园建设项目 |  |  |  |  | 第 1 页 共 2 页
序号 | 项目编码 | 项目名称 |  | 计算基础 | 费率(%) | 金额(元) | 调整费率(%) |  | 调整后金额(元) | 备注
1 | 031302001001 | 安全文明施工
2 | 031302001002 | 其中：环境保护费、文明施工费、安全施工费 |  | 分部分项人工费+单价措施项目人工费 | 0
3 | 031302001003 | 其中：临时设施费 |  | 分部分项人工费+单价措施项目人工费
4 | 031302001004 | 其中：常态化防控费 |  | 分部分项人工费+单价措施项目人工费 | 0.12
5 | 031302002001 | 夜间施工增加费 |  |  | 0 |  |  |  |  | 按实际发生计取，不发生不计取。
6 | 031302004001 | 二次搬运费 |  | 分部分项人工费+单价措施项目人工费 | 0
7 | 031302005001 | 冬雨季施工增加费 |  |  | 0 |  |  |  |  | 不发生不计取，在编制施工招标文件时依据工程实际情况，结合市场编制费用清单。
8 | 031302006001 | 已完工程及设备保护费 |  | 分部分项人工费+单价措施项目人工费 | 0.07
9 | 031301009001 | 特殊地区增加费 |  |  | 0 |  |  |  |  | 结合工程实际情况，按相关规定计取(高海拔地区施工增加费计算过程详见【取费设置】-【高海拔地区施工增加费】功能界面)
10 | X031302008001 | 工程定位复测、点交清理费 |  | 分部分项人工费+单价措施项目人工费 | 0.27
11 | X031302010001 | 检验试验费
12 | X031302010002 | 其中：自检试验费 |  |  | 0
13 | X031302010003 | 其中：检验试验配合费 |  | 分部分项人工费+单价 | 0.18
编制人（造价人员）： | [7 empty] | 复核人（造价工程师）：
注：1.“计算基础”中安全文明施工费可为“定额基价”、“定额人工费”或“定额人工费+定额机械费”，其他项目可为“定额人工费”或“定额人工费+定额机械费”。 2.按施工方案计算的措施费，若无“计算基础”和“费率”的数值，也可只填“金额”数值，但应在备注栏说明施工方案出处或计算方法。
表-11
总价措施项目清单与计价表
工程名称：电气设备安装工程 |  |  | 标段：和什托洛盖镇和苏图村壮大集体经济创业孵化园建设项目 |  |  |  |  | 第 2 页 共 2 页
序号 | 项目编码 | 项目名称 |  | 计算基础 | 费率(%) | 金额(元) | 调整费率(%) |  | 调整后金额(元) | 备注
措施项目人工费
14 | 03B991001001 | 竣工档案编制费 |  | 分部分项人工费+单价措施项目人工费 | 0.32
合 计
编制人（造价人员）： | [7 empty] | 复核人（造价工程师）：
注：1.“计算基础”中安全文明施工费可为“定额基价”、“定额人工费”或“定额人工费+定额机械费”，其他项目可为“定额人工费”或“定额人工费+定额机械费”。 2.按施工方案计算的措施费，若无“计算基础”和“费率”的数值，也可只填“金额”数值，但应在备注栏说明施工方案出处或计算方法。
表-11

## 表-12 其他项目清单与计价汇总表
其他项目清单与计价汇总表
工程名称：电气设备安装工程 |  | 标段：和什托洛盖镇和苏图村壮大集体经济创业孵化园建设项目 |  |  | 第 1 页 共 1 页
序号 | 项目名称 |  | 金额(元) | 结算金额(元) |  | 备注
1 | 暂列金额 |  |  |  |  | 明细详见表-12-1
2 | 暂估价
2.1 | 材料暂估价 |  | — |  |  | 明细详见表-12-2
2.2 | 专业工程暂估价 |  |  |  |  | 明细详见表-12-3
2.3 | 施工技术专项措施项目暂估价 |  |  |  |  | 明细详见表-12-7
3 | 计日工 |  |  |  |  | 明细详见表-12-4
4 | 总承包服务费 |  |  |  |  | 明细详见表-12-5
合 计 | [5 empty] | —
注：材料（工程设备）暂估单价进入清单项目综合单价，此处不汇总。
表-12

## 表-12-1 暂列金额明细表
暂列金额明细表
工程名称：电气设备安装工程 |  | 标段：和什托洛盖镇和苏图村壮大集体经济创业孵化园建设项目 |  |  | 第 1 页 共 1 页
序号 | 项目名称 |  | 计量单位 | 暂定金额(元) |  | 备注
1
合 计 | [5 empty] | —
注：此表由招标人填写，如不能详列，也可只列暂列金额总额，投标人应将上述暂列金额计入投标总价中。
表—12—1

## 表-12-2 材料(工程设备)暂估价及调整表
材料（工程设备）暂估单价及调整表
工程名称：电气设备安装工程 |  |  | 标段：和什托洛盖镇和苏图村壮大集体经济创业孵化园建设项目 | [7 empty] | 第 1 页 共 1 页
序号 | 材料(工程设备)名称、规格、型号 | 计量单位 |  | 数量 |  | 暂估(元) |  | 确认(元) |  | 差额±(元) |  |  | 备注
|  |  |  | 暂估 | 确认 | 单价 | 合价 | 单价 | 合价 | 单价 |  | 合价
合计
注：1.此表由招标人填写“暂估单价”，并在备注栏说明暂估价的材料、工程设备拟用在那些清单项目上，投标人应将上述材料、工程设备暂估单价计入工程量清单综合单价报价中
表—12—2

## 表-12-3 专业工程暂估价及结算价表
专业工程暂估价及结算价表
工程名称：电气设备安装工程 |  |  | 标段：和什托洛盖镇和苏图村壮大集体经济创业孵化园建设项目 |  |  |  | 第 1 页 共 1 页
序号 | 工程名称 | 工程内容 |  | 暂估金额（元） | 结算金额(元) | 差额±(元) |  | 备注
1
合 计 |  |  |  | 0 |  |  |  | —
注：此表“暂估金额”由招标人填写，投标人应将“暂估金额”计入投标总价中。结算时按合同约定结算金额填写。
表—12—3

## 表-13 规费、税金项目清单与计价表
规费、税金项目计价表
工程名称：电气设备安装工程 |  | 标段：和什托洛盖镇和苏图村壮大集体经济创业孵化园建设项目 |  |  | 第 1 页 共 1 页
序号 | 项目名称 |  | 计算基础 | 计算基数 |  | 计算费率(%) | 金额（元）
1 | 规费 |  | 社会保险费+住房公积金
1.1 | 社会保险费 |  | 养老保险费+失业保险费+医疗保险费+工伤保险费
1.11 | 养老保险费 |  | 分部分项人工费+单价措施项目人工费 |  |  | 7.13
1.12 | 失业保险费 |  | 分部分项人工费+单价措施项目人工费 |  |  | 0.28
1.13 | 医疗保险费 |  | 分部分项人工费+单价措施项目人工费 |  |  | 1.58
1.14 | 工伤保险费 |  | 分部分项人工费+单价措施项目人工费 |  |  | 0.19
1.2 | 住房公积金 |  | 分部分项人工费+单价措施项目人工费 |  |  | 1.05
2 | 税金 |  | 税前工程造价 |  |  | 9
合计
编制人（造价人员）： |  |  |  |  | 复核人（造价工程师）：
表-13