## 1.1 扉-1 扉页
| 木垒县博斯坦乡三个泉子村2025年渠道中央财政以工代赈项目 |  |  |  | 工程
招标工程量清单
招 标 人： |  |  | 造价咨询人：
| （单位盖章） |  |  | （单位资质专用章）
法定代表人 |  |  | 法定代表人
或其授权人： |  |  | 或其授权人：
| （签字或盖章） |  |  | （签字或盖章）
编 制 人： |  |  | 复 核 人：
| （造价人员签字盖专用章） |  |  | （造价工程师签字盖专用章）
编 制 时 间： | 年 月 日 |  | 复 核 日 期： | 年 月 日

## 1.2 项目工程投标报价汇总表
项目工程投标报价汇总表
工程名称：木垒县博斯坦乡三个泉子村2025年渠道中央财政以工代赈项目 |  |  | 第1页 共1页
序号 | 单项工程名称 | 金额（元） | 备注
1 | 木垒县博斯坦乡三个泉子村2025年渠道中央财政以工代赈项目
合计
【新点水利软件新疆版 V10.4.2】

## 2.1 单项工程投标报价汇总表
单项工程投标报价汇总表
工程名称：木垒县博斯坦乡三个泉子村2025年渠道中央财政以工代赈项目 |  |  | 第1页 共1页
序号 | 单位工程名称 | 金额（元） | 备注
1 | 建筑工程
合计
【新点水利软件新疆版 V10.4.2】

## 3.1 分类分项工程量清单
分类分项工程量清单
合同编号： 工程名称：建筑工程 | [6 empty] | 第1页 共14页
序号 | 项目编码 | 项目名称 | 清单特征 | 计量单位 | 工程数量 | 单价(元) | 合价(元) | 主要技术条款编码 | 备注
1 |  | 1号排洪渠（201m） |  |  | 1
1.1 | 500101003001 | 渠道土方开挖 | 1、机械挖甩 2、土类分级：Ⅰ-Ⅱ类 3、运距：堆放利用，倒运及外运运距投标单位根据现场实际情况自行综合考虑 | m3 | 256.28
1.2 | 500101001001 | 建基面夯实 | 1、名称：建基面夯实 2、压实度：不小于0.96 | m2 | 241.2
1.3 | 500103001001 | 一般土方填筑 | 1、土质及含水量：利用方、Ⅰ-Ⅱ类 2、填筑体干密度、渗透系数：压实度不小于90%，相对密度不小于0.7 3、运距：现场倒运等其他运距投标单位根据现场实际情况自行综合考虑 | m3 | 72.96
【新点水利软件新疆版 V10.4.2】
分类分项工程量清单
合同编号： 工程名称：建筑工程 | [6 empty] | 第2页 共14页
序号 | 项目编码 | 项目名称 | 清单特征 | 计量单位 | 工程数量 | 单价(元) | 合价(元) | 主要技术条款编码 | 备注
1.4 | 500103007002 | 垫层料填筑-砂砾石 | 1、名称：砂砾石防冻垫层 2、颗粒级配：最大粒径不大于50mm，粒径＜0.075mm的颗粒含量小于总土重的10%，满足设计要求及相关规范标准 3、填筑体相对密度：不低于0.75 4、运距：投标单位根据现场实际情况自行综合考虑 | m3 | 235.17
1.5 | 500105008001 | C30F200预制U型板（60mm厚） | 1、名称：C30F200预制U型板 2、强度等级及规格：C30F200 3、厚度：60mm 4、砂浆强度等级及配合比：1:2水泥砂浆勾缝，缝宽5cm 5、含运输及安装等全部内容，运距由投标单位自行综合考虑 | m | 28.34
2 |  | 2号排洪渠（106m） |  |  | 1
【新点水利软件新疆版 V10.4.2】
分类分项工程量清单
合同编号： 工程名称：建筑工程 | [6 empty] | 第3页 共14页
序号 | 项目编码 | 项目名称 | 清单特征 | 计量单位 | 工程数量 | 单价(元) | 合价(元) | 主要技术条款编码 | 备注
2.1 | 500109001027 | C30F200现浇混凝土板（加高0.3m） | 1、部位及类型：砼渠道-底板 2、设计龄期、强度等级及配合比：C30 3、抗渗、抗冻、抗磨等要求：F200 4、运距：投标单位根据现场实际情况自行综合考虑 | m3 | 28.62
2.2 | 500109008002 | 高压闭孔板 | 1、材质：高压闭孔板 2、其他：具体做法、尺寸等详见设计图纸分缝大样图 | m3 | 9.63
2.4 | 500109009001 | 伸缩缝 | 1、伸缩缝部位：渠道 2、填料的种类、规格：1:2水泥砂浆勾缝 | m2 | 32.25
2.5 | 500110001010 | 渠道模板 | 1、类型及结构尺寸：渠道 2、制作、组装、安装及拆卸标准(如强度、刚度、稳定性)：满足设计要求及相关规范标准 | m2 | 114.48
3 |  | 3号排洪渠（270m） |  |  | 1
【新点水利软件新疆版 V10.4.2】
分类分项工程量清单
合同编号： 工程名称：建筑工程 | [6 empty] | 第4页 共14页
序号 | 项目编码 | 项目名称 | 清单特征 | 计量单位 | 工程数量 | 单价(元) | 合价(元) | 主要技术条款编码 | 备注
3.1 | 500101003002 | 渠道土方开挖 | 1、机械挖甩 2、土类分级：Ⅰ-Ⅱ类 3、运距：堆放利用，倒运及外运运距投标单位根据现场实际情况自行综合考虑 | m3 | 344.25
3.2 | 500101001002 | 建基面夯实 | 1、名称：建基面夯实 2、压实度：不小于0.96 | m2 | 324
3.3 | 500103001002 | 一般土方填筑 | 1、土质及含水量：利用方、Ⅰ-Ⅱ类 2、填筑体干密度、渗透系数：压实度不小于90%，相对密度不小于0.7 3、运距：现场倒运等其他运距投标单位根据现场实际情况自行综合考虑 | m3 | 98.01
【新点水利软件新疆版 V10.4.2】
分类分项工程量清单
合同编号： 工程名称：建筑工程 | [6 empty] | 第5页 共14页
序号 | 项目编码 | 项目名称 | 清单特征 | 计量单位 | 工程数量 | 单价(元) | 合价(元) | 主要技术条款编码 | 备注
3.4 | 500103007003 | 垫层料填筑-砂砾石 | 1、名称：砂砾石防冻垫层 2、颗粒级配：最大粒径不大于50mm，粒径＜0.075mm的颗粒含量小于总土重的10%，满足设计要求及相关规范标准 3、填筑体相对密度：不小于0.75 4、运距：投标单位根据现场实际情况自行综合考虑 | m3 | 315.9
3.5 | 500105008002 | C30F200预制U型板（60mm厚） | 1、名称：C30F200预制U型板 2、强度等级及规格：C30F200 3、厚度：60mm 4、砂浆强度等级及配合比：1:2水泥砂浆勾缝，缝宽5cm 5、含运输及安装等全部内容，运距由投标单位自行综合考虑 | m | 38.07
4 |  | 4号排洪渠（300m） |  |  | 1
【新点水利软件新疆版 V10.4.2】
分类分项工程量清单
合同编号： 工程名称：建筑工程 | [6 empty] | 第6页 共14页
序号 | 项目编码 | 项目名称 | 清单特征 | 计量单位 | 工程数量 | 单价(元) | 合价(元) | 主要技术条款编码 | 备注
4.1 | 500109001028 | C30F200现浇混凝土板（加高0.3m） | 1、部位及类型：砼渠道-底板 2、设计龄期、强度等级及配合比：C30 3、抗渗、抗冻、抗磨等要求：F200 4、运距：投标单位根据现场实际情况自行综合考虑 | m3 | 81
4.2 | 500109008003 | 高压闭孔板 | 1、材质：高压闭孔板 2、其他：具体做法、尺寸等详见设计图纸分缝大样图 | m3 | 27.09
4.4 | 500109009002 | 伸缩缝 | 1、伸缩缝部位：渠道 2、填料的种类、规格：1:2水泥砂浆勾缝 | m2 | 90
4.5 | 500110001011 | 渠道模板 | 1、类型及结构尺寸：渠道 2、制作、组装、安装及拆卸标准(如强度、刚度、稳定性)：满足设计要求及相关规范标准 | m2 | 324
5 |  | 三个泉子村引水渠1（1723m） |  |  | 1
5.1 | 500109010001 | 原渠道拆除 | 1、拆除部位及断面尺寸：原渠道混凝土 2、运距：施工单位根据现场实际情况自行考虑 | m3 | 2067.6
【新点水利软件新疆版 V10.4.2】
分类分项工程量清单
合同编号： 工程名称：建筑工程 | [6 empty] | 第7页 共14页
序号 | 项目编码 | 项目名称 | 清单特征 | 计量单位 | 工程数量 | 单价(元) | 合价(元) | 主要技术条款编码 | 备注
5.2 | 500101003003 | 渠道土方开挖 | 1、机械挖甩 2、土类分级：Ⅰ-Ⅱ类 3、运距：堆放利用，倒运及外运运距投标单位根据现场实际情况自行综合考虑 | m3 | 1550.7
5.3 | 500101003004 | 渠道土方开挖 | 1、机械挖甩 2、土类分级：戈壁料 3、运距：堆放利用，倒运及外运运距投标单位根据现场实际情况自行综合考虑 | m3 | 775.35
5.4 | 500101001003 | 建基面夯实 | 1、名称：建基面夯实 2、压实度：不小于0.96 | m2 | 2067.6
5.5 | 500103001003 | 一般土方填筑 | 1、土质及含水量：利用方、Ⅰ-Ⅱ类 2、填筑体干密度、渗透系数：压实度不小于90%，相对密度不小于0.7 3、运距：现场倒运等其他运距投标单位根据现场实际情况自行综合考虑 | m3 | 108.55
【新点水利软件新疆版 V10.4.2】
分类分项工程量清单
合同编号： 工程名称：建筑工程 | [6 empty] | 第8页 共14页
序号 | 项目编码 | 项目名称 | 清单特征 | 计量单位 | 工程数量 | 单价(元) | 合价(元) | 主要技术条款编码 | 备注
5.6 | 500103007004 | 垫层料填筑-砂砾石 | 1、名称：砂砾石防冻垫层 2、颗粒级配：最大粒径不大于50mm，粒径＜0.075mm的颗粒含量小于总土重的10%，满足设计要求及相关规范标准 3、填筑体相对密度：不低于0.75 4、运距：投标单位根据现场实际情况自行综合考虑 | m3 | 2015.91
5.7 | 500105008003 | C30F200预制U型板（60mm厚） | 1、名称：C30F200预制U型板 2、强度等级及规格：C30F200 3、厚度：60mm 4、砂浆强度等级及配合比：1:2水泥砂浆勾缝，缝宽5cm 5、含运输及安装等全部内容，运距由投标单位自行综合考虑 | m | 121.47
6 |  | 三个泉子村引水渠2（2034m） |  |  | 1
6.1 | 500109010002 | 原渠道拆除 | 1、拆除部位及断面尺寸：原渠道混凝土 2、运距：施工单位根据现场实际情况自行考虑 | m3 | 2440.8
【新点水利软件新疆版 V10.4.2】
分类分项工程量清单
合同编号： 工程名称：建筑工程 | [6 empty] | 第9页 共14页
序号 | 项目编码 | 项目名称 | 清单特征 | 计量单位 | 工程数量 | 单价(元) | 合价(元) | 主要技术条款编码 | 备注
6.2 | 500101003005 | 渠道土方开挖 | 1、机械挖甩 2、土类分级：Ⅰ-Ⅱ类 3、运距：堆放利用，倒运及外运运距投标单位根据现场实际情况自行综合考虑 | m3 | 915.3
6.3 | 500101003006 | 渠道土方开挖 | 1、机械挖甩 2、土类分级：戈壁料 3、运距：堆放利用，倒运及外运运距投标单位根据现场实际情况自行综合考虑 | m3 | 915.3
6.4 | 500101001004 | 建基面夯实 | 1、名称：建基面夯实 2、压实度：不小于0.96 | m2 | 2440.8
6.5 | 500103001004 | 一般土方填筑 | 1、土质及含水量：利用方、Ⅰ-Ⅱ类 2、填筑体干密度、渗透系数：压实度不小于90%，相对密度不小于0.7 3、运距：现场倒运等其他运距投标单位根据现场实际情况自行综合考虑 | m3 | 128.14
【新点水利软件新疆版 V10.4.2】
分类分项工程量清单
合同编号： 工程名称：建筑工程 | [6 empty] | 第10页 共14页
序号 | 项目编码 | 项目名称 | 清单特征 | 计量单位 | 工程数量 | 单价(元) | 合价(元) | 主要技术条款编码 | 备注
6.6 | 500103007005 | 垫层料填筑-砂砾石 | 1、名称：砂砾石防冻垫层 2、颗粒级配：最大粒径不大于50mm，粒径＜0.075mm的颗粒含量小于总土重的10%，满足设计要求及相关规范标准 3、填筑体相对密度：不低于0.75 4、运距：投标单位根据现场实际情况自行综合考虑 | m3 | 1189.89
6.7 | 500105008004 | C30F200预制U型板（60mm厚） | 1、名称：C30F200预制U型板 2、强度等级及规格：C30F200 3、厚度：60mm 4、砂浆强度等级及配合比：1:2水泥砂浆勾缝，缝宽5cm 5、含运输及安装等全部内容，运距由投标单位自行综合考虑 | m | 286.79
7 |  | 合然村村引水渠（1346m） |  |  | 1
7.1 | 500109010003 | 原渠道拆除 | 1、拆除部位及断面尺寸：原渠道混凝土 2、运距：施工单位根据现场实际情况自行考虑 | m3 | 1615.2
【新点水利软件新疆版 V10.4.2】
分类分项工程量清单
合同编号： 工程名称：建筑工程 | [6 empty] | 第11页 共14页
序号 | 项目编码 | 项目名称 | 清单特征 | 计量单位 | 工程数量 | 单价(元) | 合价(元) | 主要技术条款编码 | 备注
7.2 | 500101003007 | 渠道土方开挖 | 1、机械挖甩 2、土类分级：Ⅰ-Ⅱ类 3、运距：堆放利用，倒运及外运运距投标单位根据现场实际情况自行综合考虑 | m3 | 1211.4
7.3 | 500101003008 | 渠道土方开挖 | 1、机械挖甩 2、土类分级：戈壁料 3、运距：堆放利用，倒运及外运运距投标单位根据现场实际情况自行综合考虑 | m3 | 605.7
7.4 | 500101001005 | 建基面夯实 | 1、名称：建基面夯实 2、压实度：不小于0.96 | m2 | 1615.2
7.5 | 500103001005 | 一般土方填筑 | 1、土质及含水量：利用方、Ⅰ-Ⅱ类 2、填筑体干密度、渗透系数：压实度不小于90%，相对密度不小于0.7 3、运距：现场倒运等其他运距投标单位根据现场实际情况自行综合考虑 | m3 | 84.8
【新点水利软件新疆版 V10.4.2】
分类分项工程量清单
合同编号： 工程名称：建筑工程 | [6 empty] | 第12页 共14页
序号 | 项目编码 | 项目名称 | 清单特征 | 计量单位 | 工程数量 | 单价(元) | 合价(元) | 主要技术条款编码 | 备注
7.6 | 500103007006 | 垫层料填筑-砂砾石 | 1、名称：砂砾石防冻垫层 2、颗粒级配：最大粒径不大于50mm，粒径＜0.075mm的颗粒含量小于总土重的10%，满足设计要求及相关规范标准 3、填筑体相对密度：不低于0.75 4、运距：投标单位根据现场实际情况自行综合考虑 | m3 | 1574.82
7.7 | 500105008005 | C30F200预制U型板（60mm厚） | 1、名称：C30F200预制U型板 2、强度等级及规格：C30F200 3、厚度：60mm 4、砂浆强度等级及配合比：1:2水泥砂浆勾缝，缝宽5cm 5、含运输及安装等全部内容，运距由投标单位自行综合考虑 | m | 189.79
8 |  | 闸门 |  |  | 1
8.1 | 500202005001 | 闸门设备安装 | 1、形式：成品钢闸门 2、外形尺寸：500*600 | 套 | 12
9 |  | 涵管 |  |  | 1
【新点水利软件新疆版 V10.4.2】
分类分项工程量清单
合同编号： 工程名称：建筑工程 | [6 empty] | 第13页 共14页
序号 | 项目编码 | 项目名称 | 清单特征 | 计量单位 | 工程数量 | 单价(元) | 合价(元) | 主要技术条款编码 | 备注
9.1 | 500114002002 | DN800圆管涵及安装 | 1、名称：DN800圆管涵及安装 2、壁厚：150mm 3、管涵接头：填沥青浸炼的麻絮，油毛毡两道 4、做法：详见设计图纸 5、其他：其他未尽事宜详见设计图纸并满足相关规范标准 | m | 90
9.2 | 500101002001 | 一般土方开挖 | 1、土类分级：详见设计图纸 2、运距：投标单位根据现场实际情况自行综合考虑 | m3 | 460.94
9.3 | 500103007007 | 垫层料填筑-砂砾石 | 1、名称：砂砾石防冻垫层 2、颗粒级配：最大粒径不大于50mm，粒径＜0.075mm的颗粒含量小于总土重的10%，满足设计要求及相关规范标准 3、填筑体相对密度：不低于0.75 4、运距：投标单位根据现场实际情况自行综合考虑 | m3 | 405
【新点水利软件新疆版 V10.4.2】
分类分项工程量清单
合同编号： 工程名称：建筑工程 | [6 empty] | 第14页 共14页
序号 | 项目编码 | 项目名称 | 清单特征 | 计量单位 | 工程数量 | 单价(元) | 合价(元) | 主要技术条款编码 | 备注
9.4 | 500109001029 | C30F200现浇混凝土支墩 | 1、部位及类型：支墩 2、设计龄期、强度等级及配合比：C30 3、抗渗、抗冻、抗磨等要求：F200 4、运距：投标单位根据现场实际情况自行综合考虑 | m3 | 29.28
【新点水利软件新疆版 V10.4.2】

## 3.2 措施项目清单
措施项目清单
合同编号： 工程名称：建筑工程 | [5 empty] | 第1页，共1页
序号 | 项目名称 | 单位 | 数量 | 单价 | 合价 | 备注
1 | 临时工程 | 项 | 1.000
1.1 | 附属加工车间和仓库 | m2 | 50.000
1.2 | 临时房屋建筑和公用设施 | m2 | 50.000
【新点水利软件新疆版 V10.4.2】

## 3.3 其他项目清单
其他项目清单
合同编号： 工程名称：建筑工程 |  |  | 第1页 共1页
序号 | 项目名称 | 金额（元） | 备注
1 | 预留金
【新点水利软件新疆版 V10.4.2】

## 3.4 工程单价费（税）率汇总表
工程单价费（税）率汇总表
合同编号： 工程名称：建筑工程 |  |  | 第1页 共1页
序号 | 工程类别 | 工程单价费（税）率(%) |  |  |  | 备注
|  | 其他直接费 | 间接费 | 利润 | 税金
一 | 建筑工程
| 取费基础 | 基本直接费 | 直接费 | 直接费+间接费 | 直接费+间接费+利润+材料补差+未计价装置性材料费
土方工程
石方工程
砂石备料工程（自采）
模板工程
混凝土浇筑工程
钢筋制安工程
钻孔灌浆工程
锚固工程
疏浚工程
掘进机施工隧洞工程(1)
掘进机施工隧洞工程(2)
其他工程
不取费
独立费
二 | 安装工程
| 取费基础 | 基本直接费 | 人工费 | 直接费+间接费 | 直接费+间接费+利润+材料补差+未计价装置性材料费
机电、金属结构及安装工程
【新点水利软件新疆版 V10.4.2】