## 表-04 单位工程投标报价汇总表
单位工程投标报价汇总表
工程名称：建筑工程 |  | 标段：新疆医科大学第一附属医院（新医路院区）污水处理站生物池及沉淀池维修项目 |  | 第 1 页 共 1 页
序号 | 汇总内容 |  | 金额(元) |  | 其中：暂估价(元)
一 | 分部分项工程费
1.1 | 缺氧池1
1.2 | 缺氧池2
1.3 | 好氧池1
1.4 | 好氧池2
1.5 | 好氧池3
1.6 | 沉淀池
1.7 | 防腐及其他改建
二 | 措施项目费
2.1 | 单价措施项目费
2.2 | 总价措施项目费
2.21 | 其中：安全文明施工费
三 | 其他项目费
3.1 | 暂列金额
3.2 | 暂估价
3.3 | 计日工
3.4 | 总承包服务费
四 | 规费
五 | 税前工程造价
六 | 税金
投标报价合计=一+二+三+四+六
注：本表适用于单位工程招标控制价或投标报价的汇总，如无单位工程划分，单项工程也使用本表汇总
表—04

## 表-08 分部分项工程和单价措施项目清单与计价表
分部分项工程和单价措施项目清单与计价表
工程名称：建筑工程 |  |  |  | 标段：新疆医科大学第一附属医院（新医路院区）污水处理站生物池及沉淀池维修项目 |  |  |  | 第 1 页 共 7 页
序号 | 项目编码 | 项目名称 | 项目特征描述 |  | 计量单位 | 工程量 | 金额（元）
[7 empty] | 综合单价 |  | 合价 | 其中
暂估价
分部分项
缺氧池1
1 | 011003002001 | 生物附着床 | 1.部位:缺氧池1 2.规格、材料:ф150,L=4m，PP材料，弹性填料 3.填料采用的塑料材质，其性能应符合 GB11115、GB11116、GB12670 的规定； 4.组合填料的软性部分、软性填料采用的醛化维纶长丝，醛化维45纶长丝醛化度 24±2%，耐酸碱性pH2-12，抗拉强度 6.7-7.1g/单丝。 5.备注:满足使用要求，未尽事宜详见相关设计图纸、建设方要求、相关验收规范及标准等 |  | m3 | 120
2 | 030307005001 | 附着床支架 | 1.部位:缺氧池1 2.材质:50*50镀锌角铁约70m、8#镀锌槽钢约25m、φ12螺纹钢约600m； 3.膨胀螺丝:14*12约80个（不锈钢） 4.备注:满足使用要求，未尽事宜详见相关设计图纸、建设方要求、相关验收规范及标准等 |  | t | 1.35
3 | 010606008001 | 钢梯 | 1.部位:缺氧池1 2.钢材品种、规格:不锈钢爬梯 3.钢梯形式:宽50cm，长5.8m 4.备注:满足使用要求，未尽事宜详见相关设计图纸、建设方要求、相关验收规范及标准等 |  | t | 0.035
分部小计
本页小计
注：为计取规费等的使用，可在表中增设其中：“定额人工费”。
表—08
分部分项工程和单价措施项目清单与计价表
工程名称：建筑工程 |  |  |  | 标段：新疆医科大学第一附属医院（新医路院区）污水处理站生物池及沉淀池维修项目 |  |  |  | 第 2 页 共 7 页
序号 | 项目编码 | 项目名称 | 项目特征描述 |  | 计量单位 | 工程量 | 金额（元）
[7 empty] | 综合单价 |  | 合价 | 其中
暂估价
缺氧池2
1 | 011003002002 | 生物附着床 | 1.部位:缺氧池2 2.规格、材料:ф150,L=4m，PP材料，弹性填料 3.填料采用的塑料材质，其性能应符合 GB11115、GB11116、GB12670 的规定； 4.组合填料的软性部分、软性填料采用的醛化维纶长丝，醛化维45纶长丝醛化度 24±2%，耐酸碱性pH2-12，抗拉强度 6.7-7.1g/单丝。 5.备注:满足使用要求，未尽事宜详见相关设计图纸、建设方要求、相关验收规范及标准等 |  | m3 | 110
2 | 030307005002 | 附着床支架 | 1.部位:缺氧池2 2.材质:50*50镀锌角铁约60m、8#镀锌槽钢约20m、φ12螺纹钢约480m； 3.膨胀螺丝:14*12约70个（不锈钢） 4.备注:满足使用要求，未尽事宜详见相关设计图纸、建设方要求、相关验收规范及标准等 |  | t | 1.2
3 | 010606008002 | 钢梯 | 1.部位:缺氧池2 2.钢材品种、规格:不锈钢爬梯 3.钢梯形式:宽50cm，长5.8m 4.备注:满足使用要求，未尽事宜详见相关设计图纸、建设方要求、相关验收规范及标准等 |  | t | 0.035
分部小计
好氧池1
本页小计
注：为计取规费等的使用，可在表中增设其中：“定额人工费”。
表—08
分部分项工程和单价措施项目清单与计价表
工程名称：建筑工程 |  |  |  | 标段：新疆医科大学第一附属医院（新医路院区）污水处理站生物池及沉淀池维修项目 |  |  |  | 第 3 页 共 7 页
序号 | 项目编码 | 项目名称 | 项目特征描述 |  | 计量单位 | 工程量 | 金额（元）
[7 empty] | 综合单价 |  | 合价 | 其中
暂估价
1 | 011003002003 | 生物附着床 | 1.部位:好氧池1 2.规格、材料:ф150,L=4m，PP材料，弹性填料 3.填料采用的塑料材质，其性能应符合 GB11115、GB11116、GB12670 的规定； 4.组合填料的软性部分、软性填料采用的醛化维纶长丝，醛化维45纶长丝醛化度 24±2%，耐酸碱性pH2-12，抗拉强度 6.7-7.1g/单丝。 5.备注:满足使用要求，未尽事宜详见相关设计图纸、建设方要求、相关验收规范及标准等 |  | m3 | 110
2 | 030307005003 | 附着床支架 | 1.部位:好氧池1 2.材质:50*50镀锌角铁约60m、8#镀锌槽钢约20m、φ12螺纹钢约480m； 3.膨胀螺丝:14*12约70个（304不锈钢） 4.备注:满足使用要求，未尽事宜详见相关设计图纸、建设方要求、相关验收规范及标准等 |  | t | 1.2
3 | 010606008003 | 钢梯 | 1.部位:好氧池1 2.钢材品种、规格:不锈钢爬梯 3.钢梯形式:宽50cm，长5.8m 4.备注:满足使用要求，未尽事宜详见相关设计图纸、建设方要求、相关验收规范及标准等 |  | t | 0.035
分部小计
好氧池2
1 | 011003002004 | 生物附着床 | 1.部位:好氧池2 |  | m3 | 110
本页小计
注：为计取规费等的使用，可在表中增设其中：“定额人工费”。
表—08
分部分项工程和单价措施项目清单与计价表
工程名称：建筑工程 |  |  |  | 标段：新疆医科大学第一附属医院（新医路院区）污水处理站生物池及沉淀池维修项目 |  |  |  | 第 4 页 共 7 页
序号 | 项目编码 | 项目名称 | 项目特征描述 |  | 计量单位 | 工程量 | 金额（元）
[7 empty] | 综合单价 |  | 合价 | 其中
暂估价
2.规格、材料:ф150,L=4m，PP材料，弹性填料 3.填料采用的塑料材质，其性能应符合 GB11115、GB11116、GB12670 的规定； 4.组合填料的软性部分、软性填料采用的醛化维纶长丝，醛化维45纶长丝醛化度 24±2%，耐酸碱性pH2-12，抗拉强度 6.7-7.1g/单丝。 5.备注:满足使用要求，未尽事宜详见相关设计图纸、建设方要求、相关验收规范及标准等
2 | 030307005004 | 附着床支架 | 1.部位:好氧池2 2.材质:50*50镀锌角铁约60m、8#镀锌槽钢约20m、φ12螺纹钢约480m； 3.膨胀螺丝:14*12约70个（304不锈钢） 4.备注:满足使用要求，未尽事宜详见相关设计图纸、建设方要求、相关验收规范及标准等 |  | t | 1.2
3 | 010606008004 | 钢梯 | 1.部位:好氧池2 2.钢材品种、规格:不锈钢爬梯 3.钢梯形式:宽50cm，长5.8m 4.备注:满足使用要求，未尽事宜详见相关设计图纸、建设方要求、相关验收规范及标准等 |  | t | 0.035
分部小计
好氧池3
1 | 011003002005 | 生物附着床 | 1.部位:好氧池3 2.规格、材料:ф |  | m3 | 110
本页小计
注：为计取规费等的使用，可在表中增设其中：“定额人工费”。
表—08
分部分项工程和单价措施项目清单与计价表
工程名称：建筑工程 |  |  |  | 标段：新疆医科大学第一附属医院（新医路院区）污水处理站生物池及沉淀池维修项目 |  |  |  | 第 5 页 共 7 页
序号 | 项目编码 | 项目名称 | 项目特征描述 |  | 计量单位 | 工程量 | 金额（元）
[7 empty] | 综合单价 |  | 合价 | 其中
暂估价
150,L=4m，PP材料，弹性填料 3.填料采用的塑料材质，其性能应符合 GB11115、GB11116、GB12670 的规定； 4.组合填料的软性部分、软性填料采用的醛化维纶长丝，醛化维45纶长丝醛化度 24±2%，耐酸碱性pH2-12，抗拉强度 6.7-7.1g/单丝。 5.备注:满足使用要求，未尽事宜详见相关设计图纸、建设方要求、相关验收规范及标准等
2 | 030307005005 | 附着床支架 | 1.部位:好氧池3 2.材质:50*50镀锌角铁约60m、8#镀锌槽钢约20m、φ12螺纹钢约480m； 3.膨胀螺丝:14*12约70个（304不锈钢） 4.备注:满足使用要求，未尽事宜详见相关设计图纸、建设方要求、相关验收规范及标准等 |  | t | 1.2
3 | 010606008005 | 钢梯 | 1.部位:好氧池3 2.钢材品种、规格:不锈钢爬梯 3.钢梯形式:宽50cm，长5.8m 4.备注:满足使用要求，未尽事宜详见相关设计图纸、建设方要求、相关验收规范及标准等 |  | t | 0.035
分部小计
沉淀池
1 | 070102007002 | 沉淀池斜管填料 | 1.填料名称:聚丙烯PP六角蜂窝斜管填料 2.规格:Φ35 尺寸: |  | m3 | 100
本页小计
注：为计取规费等的使用，可在表中增设其中：“定额人工费”。
表—08
分部分项工程和单价措施项目清单与计价表
工程名称：建筑工程 |  |  |  | 标段：新疆医科大学第一附属医院（新医路院区）污水处理站生物池及沉淀池维修项目 |  |  |  | 第 6 页 共 7 页
序号 | 项目编码 | 项目名称 | 项目特征描述 |  | 计量单位 | 工程量 | 金额（元）
[7 empty] | 综合单价 |  | 合价 | 其中
暂估价
1m*1m 片厚：40片/m3、17.5kg/m3 3.安装:角度：60° 4.备注:满足使用要求，未尽事宜详见相关设计图纸、建设方要求、相关验收规范及标准等
2 | 030307005007 | 填料支架 | 1.部位:沉淀池 2.材质:φ14螺纹钢约200m；8#槽钢约170m；φ32镀锌钢管约40m 3.膨胀螺丝:不锈钢膨胀螺丝约60个 4.备注:满足使用要求，未尽事宜详见相关设计图纸、建设方要求、相关验收规范及标准等 |  | t | 2.38
3 | 010606008007 | 钢梯 | 1.部位:沉淀池 2.钢材品种、规格:不锈钢爬梯 3.钢梯形式:宽50cm，长5.8m 4.备注:满足使用要求，未尽事宜详见相关设计图纸、建设方要求、相关验收规范及标准等 |  | t | 0.035
分部小计
防腐及其他改建
1 | 011002003001 | 池内防腐 | 1.改造修补部分，防酸碱胶泥（包含缺氧池、好氧池、沉淀池池壁及池底，不含池顶） 2.面层厚度:2mm 3.备注:满足使用要求，未尽事宜详见相关设计图纸、建设方要求、相关验收规范及标准等 |  | m2 | 1060
2 | 060104002001 | 清理池内支架和填料 | 1.内容:拆除及处置费用（医疗危废处置） 2.挖掘深度:10m以内 |  | m3 | 120
本页小计
注：为计取规费等的使用，可在表中增设其中：“定额人工费”。
表—08
分部分项工程和单价措施项目清单与计价表
工程名称：建筑工程 |  |  |  | 标段：新疆医科大学第一附属医院（新医路院区）污水处理站生物池及沉淀池维修项目 |  |  |  | 第 7 页 共 7 页
序号 | 项目编码 | 项目名称 | 项目特征描述 |  | 计量单位 | 工程量 | 金额（元）
[7 empty] | 综合单价 |  | 合价 | 其中
暂估价
3.弃淤泥、流砂距离:报价中包含运距 4.备注:满足使用要求，未尽事宜详见相关设计图纸、建设方要求、相关验收规范及标准等
3 | 080807013001 | 封堵人孔 | 1.名称:上人孔 2.封堵尺寸:1.5*1.5m 3.方式:使用6mm不锈钢板,槽钢植筋4道（纵横各2道）；橡胶密封条或玻璃胶密封 4.刷金属调和漆一遍 5.部位:封堵盖板 6.备注:满足使用要求，未尽事宜详见相关设计图纸、建设方要求、相关验收规范及标准等 |  | 处 | 6
分部小计
分部小计
措施项目
1 | X011701012001 | 装饰装修脚手架 | 1.搭设方式:由投标单位根据现场情况自行决定 2.搭设高度:5.2米以内 3.脚手架材质:钢管脚手架 |  | m2 | 520
分部小计
本页小计
合计
注：为计取规费等的使用，可在表中增设其中：“定额人工费”。
表—08

## 表-11 总价措施项目清单与计价表
总价措施项目清单与计价表
工程名称：建筑工程 |  |  | 标段：新疆医科大学第一附属医院（新医路院区）污水处理站生物池及沉淀池维修项目 |  |  |  |  | 第 1 页 共 2 页
序号 | 项目编码 | 项目名称 |  | 计算基础 | 费率(%) | 金额(元) | 调整费率(%) |  | 调整后金额(元) | 备注
1 | 011707001001 | 安全文明施工
2 | 011707001002 | 其中：环境保护费、文明施工费、安全施工费 |  | 分部分项人工费+分部分项机械费+单价措施项目人工费+单价措施项目机械费 | 0
3 | 011707001003 | 其中：临时设施费 |  | 分部分项人工费+分部分项机械费+单价措施项目人工费+单价措施项目机械费 | 0
4 | 011707001004 | 其中：智慧工地基础配置费
5 | 011707002001 | 夜间施工增加费 |  |  | 0 |  |  |  |  | 按实际发生计取，不发生不计取。
6 | 011707004001 | 二次搬运费 |  | 分部分项人工费+分部分项机械费+单价措施项目人工费+单价措施项目机械费 | 0
7 | 011707005001 | 冬雨季施工增加费 |  |  | 0 |  |  |  |  | 不发生不计取，在编制施工招标文件时依据工程实际情况，结合市场编制费用清单。
8 | 011707007001 | 已完工程及设备保护费 |  | 分部分项人工费+分部分项机械费+单价措施项目人工费+单价措施项目机械费 | 0.07
9 | X011707008001 | 工程定位复测、点交清理费 |  | 分部分项人工费+分部分项机械费+单价措施项目人工费+单价措施项目机械费 | 0.08
10 | X011707010001 | 检验试验费
11 | X011707010002 | 其中：自检试验费 |  |  | 0
12 | X011707010003 | 其中：检验试验配合费 |  | 分部分项人工费+分部分项机械费+单价措施项目人工费+单价措施项目机械费 | 0.11
13 | X011707011001 | 特殊地区增加费 |  |  | 0 |  |  |  |  | 结合工程实际情
编制人（造价人员）： | [7 empty] | 复核人（造价工程师）：
注：1.“计算基础”中安全文明施工费可为“定额基价”、“定额人工费”或“定额人工费+定额机械费”，其他项目可为“定额人工费”或“定额人工费+定额机械费”。 2.按施工方案计算的措施费，若无“计算基础”和“费率”的数值，也可只填“金额”数值，但应在备注栏说明施工方案出处或计算方法。
表-11
总价措施项目清单与计价表
工程名称：建筑工程 |  |  | 标段：新疆医科大学第一附属医院（新医路院区）污水处理站生物池及沉淀池维修项目 |  |  |  |  | 第 2 页 共 2 页
序号 | 项目编码 | 项目名称 |  | 计算基础 | 费率(%) | 金额(元) | 调整费率(%) |  | 调整后金额(元) | 备注
况，按相关规定计取(高海拔地区施工增加费计算过程详见【取费设置】-【高海拔地区施工增加费】功能界面)
14 | 01B991 | 竣工档案编制费 |  | 分部分项人工费+分部分项机械费+单价措施项目人工费+单价措施项目机械费 | 0
合 计
编制人（造价人员）： | [7 empty] | 复核人（造价工程师）：
注：1.“计算基础”中安全文明施工费可为“定额基价”、“定额人工费”或“定额人工费+定额机械费”，其他项目可为“定额人工费”或“定额人工费+定额机械费”。 2.按施工方案计算的措施费，若无“计算基础”和“费率”的数值，也可只填“金额”数值，但应在备注栏说明施工方案出处或计算方法。
表-11

## 表-12 其他项目清单与计价汇总表
其他项目清单与计价汇总表
工程名称：建筑工程 |  | 标段：新疆医科大学第一附属医院（新医路院区）污水处理站生物池及沉淀池维修项目 |  |  | 第 1 页 共 1 页
序号 | 项目名称 |  | 金额(元) | 结算金额(元) |  | 备注
1 | 暂列金额 |  | 32000 |  |  | 明细详见表-12-1
2 | 暂估价
2.1 | 材料暂估价 |  | — |  |  | 明细详见表-12-2
2.2 | 专业工程暂估价 |  |  |  |  | 明细详见表-12-3
2.3 | 施工技术专项措施项目暂估价 |  |  |  |  | 明细详见表-12-7
3 | 计日工 |  |  |  |  | 明细详见表-12-4
4 | 总承包服务费 |  |  |  |  | 明细详见表-12-5
合 计 | [5 empty] | —
注：材料（工程设备）暂估单价进入清单项目综合单价，此处不汇总。
表-12

## 表-12-1 暂列金额明细表
暂列金额明细表
工程名称：建筑工程 |  | 标段：新疆医科大学第一附属医院（新医路院区）污水处理站生物池及沉淀池维修项目 |  |  | 第 1 页 共 1 页
序号 | 项目名称 |  | 计量单位 | 暂定金额(元) |  | 备注
1 | 暂列金 |  |  | 32000
合 计 |  |  |  | 32000 |  | —
注：此表由招标人填写，如不能详列，也可只列暂列金额总额，投标人应将上述暂列金额计入投标总价中。
表—12—1

## 表-12-2 材料(工程设备)暂估价及调整表
材料（工程设备）暂估单价及调整表
工程名称：建筑工程 |  |  | 标段：新疆医科大学第一附属医院（新医路院区）污水处理站生物池及沉淀池维修项目 | [7 empty] | 第 1 页 共 1 页
序号 | 材料(工程设备)名称、规格、型号 | 计量单位 |  | 数量 |  | 暂估(元) |  | 确认(元) |  | 差额±(元) |  |  | 备注
|  |  |  | 暂估 | 确认 | 单价 | 合价 | 单价 | 合价 | 单价 |  | 合价
合计
注：1.此表由招标人填写“暂估单价”，并在备注栏说明暂估价的材料、工程设备拟用在那些清单项目上，投标人应将上述材料、工程设备暂估单价计入工程量清单综合单价报价中
表—12—2

## 表-12-3 专业工程暂估价及结算价表
专业工程暂估价及结算价表
工程名称：建筑工程 |  |  | 标段：新疆医科大学第一附属医院（新医路院区）污水处理站生物池及沉淀池维修项目 |  |  |  | 第 1 页 共 1 页
序号 | 工程名称 | 工程内容 |  | 暂估金额（元） | 结算金额(元) | 差额±(元) |  | 备注
1
合 计 |  |  |  | 0 |  |  |  | —
注：此表“暂估金额”由招标人填写，投标人应将“暂估金额”计入投标总价中。结算时按合同约定结算金额填写。
表—12—3

## 表-13 规费、税金项目清单与计价表
规费、税金项目计价表
工程名称：建筑工程 |  | 标段：新疆医科大学第一附属医院（新医路院区）污水处理站生物池及沉淀池维修项目 |  |  | 第 1 页 共 1 页
序号 | 项目名称 |  | 计算基础 | 计算基数 |  | 计算费率(%) | 金额（元）
1 | 规费 |  | 社会保险费+住房公积金
1.1 | 社会保险费 |  | 养老保险费+失业保险费+医疗保险费+工伤保险费
1.11 | 养老保险费 |  | 分部分项人工费+分部分项机械费+单价措施项目人工费+单价措施项目机械费 |  |  | 4.31
1.12 | 失业保险费 |  | 分部分项人工费+分部分项机械费+单价措施项目人工费+单价措施项目机械费 |  |  | 0.38
1.13 | 医疗保险费 |  | 分部分项人工费+分部分项机械费+单价措施项目人工费+单价措施项目机械费 |  |  | 1.37
1.14 | 工伤保险费 |  | 分部分项人工费+分部分项机械费+单价措施项目人工费+单价措施项目机械费 |  |  | 0.19
1.2 | 住房公积金 |  | 分部分项人工费+分部分项机械费+单价措施项目人工费+单价措施项目机械费 |  |  | 0.94
2 | 税金 |  | 税前工程造价 |  |  | 9
合计
编制人（造价人员）： |  |  |  |  | 复核人（造价工程师）：
表-13