## 表-04 单位工程投标报价汇总表
单位工程投标报价汇总表
工程名称：电气工程 |  | 标段：伽师县供热基础设施建设项目-伽师县城区及建成区（城南） |  | 第 1 页 共 1 页
序号 | 汇总内容 |  | 金额(元) |  | 其中：暂估价(元)
一 | 分部分项工程费
1.1 | C.4电气设备安装工程
二 | 措施项目费
2.1 | 单价措施项目费
2.2 | 总价措施项目费
2.21 | 其中：安全文明施工费
三 | 其他项目费
3.1 | 暂列金额
3.2 | 暂估价
3.3 | 计日工
3.4 | 总承包服务费
四 | 规费
五 | 税前工程造价
六 | 税金
投标报价合计=一+二+三+四+六
注：本表适用于单位工程招标控制价或投标报价的汇总，如无单位工程划分，单项工程也使用本表汇总
表—04

## 表-08 分部分项工程和单价措施项目清单与计价表
分部分项工程和单价措施项目清单与计价表
工程名称：电气工程 |  |  |  | 标段：伽师县供热基础设施建设项目-伽师县城区及建成区（城南） |  |  |  | 第 1 页 共 2 页
序号 | 项目编码 | 项目名称 | 项目特征描述 |  | 计量单位 | 工程量 | 金额（元）
[7 empty] | 综合单价 |  | 合价 | 其中
暂估价
分部分项
| C.4 | 电气设备安装工程
1 | 030402018002 | 组合型成套箱式变电站 | SCB14--2500KVA 2台 高压进线柜HXGN66-12 1台 高压计量柜HXGN66-12 1台 高压PT柜HXGN66-12 1台 高压出线柜HXGN66-12 2台 低压进线柜GGD 2台 低压电容主柜GGD 2台 低压电容辅柜GGD 2台 低压联络柜GGD 1台 铜牌TMY-125*10 1组 |  | 台 | 1
2 | 030404004001 | 控制柜 | 1.名称:系统控制柜 2.规格:变频恒压（132kw） |  | 台 | 4
3 | 030404004003 | 控制柜 | 1.名称:补水泵控制柜 2.规格:2台变频恒压(配远传压力表1.6MPa) |  | 台 | 1
4 | 030404004004 | 低压开关柜(屏） | 1.名称:低压配电柜 2.型号:GGD 3.规格:800*800*2000 |  | 台 | 15
5 | 030408001001 | 电力电缆 | 1.名称:高压铜芯电缆 2.规格:NH-YJV22-8.7/15KV-3*120 |  | m | 50
6 | 030408001002 | 电力电缆 | 1.名称:低压铜芯电缆 2.规格:WNH-YJV-0.6/1KV-3*300+2*150 |  | m | 1200
7 | 030408001003 | 电力电缆 | 1.名称:低压铜芯电缆 2.规格:WDZ-YJV-3*150+70 |  | m | 100
8 | 030408006001 | 电力电缆头 | 1.名称:电缆中继头 |  | 个 | 5
9 | 030408006002 | 电力电缆头 | 1.名称:电缆终端头 |  | 个 | 25
本页小计
注：为计取规费等的使用，可在表中增设其中：“定额人工费”。
表—08
分部分项工程和单价措施项目清单与计价表
工程名称：电气工程 |  |  |  | 标段：伽师县供热基础设施建设项目-伽师县城区及建成区（城南） |  |  |  | 第 2 页 共 2 页
序号 | 项目编码 | 项目名称 | 项目特征描述 |  | 计量单位 | 工程量 | 金额（元）
[7 empty] | 综合单价 |  | 合价 | 其中
暂估价
10 | 030408008001 | 防火堵洞 | 1.名称:防火封堵 |  | 处 | 14
11 | 030409002001 | 接地母线 | 1.名称:接地扁铁 2.规格:40*4 |  | m | 550
12 | 030411003001 | 桥架 | 1.名称:耐腐蚀钢制电缆桥架 2.规格:600*200 |  | m | 120
13 | 030411003002 | 桥架 | 1.名称:耐腐蚀钢制电缆桥架 2.规格:300*200 |  | m | 20
14 | 030307005003 | 设备支架制作安装 | 1.名称:设备支架 2.材质:140#槽钢 |  | t | 15
15 | 030414001001 | 电力变压器系统 | 电力变压器系统 |  | 系统 | 1
16 | 030414002001 | 送配电装置系统 | 1.名称:送配电装置系统 2.电压等级(kV):1 KV以下 |  | 系统 | 1
分部小计
分部小计
措施项目
分部小计
本页小计
合计
注：为计取规费等的使用，可在表中增设其中：“定额人工费”。
表—08

## 表-11 总价措施项目清单与计价表
总价措施项目清单与计价表
工程名称：电气工程 |  |  | 标段：伽师县供热基础设施建设项目-伽师县城区及建成区（城南） |  |  |  |  | 第 1 页 共 1 页
序号 | 项目编码 | 项目名称 |  | 计算基础 | 费率(%) | 金额(元) | 调整费率(%) |  | 调整后金额(元) | 备注
1 | 031302001001 | 安全文明施工
2 | 031302001002 | 其中：环境保护费、文明施工费、安全施工费 |  | 分部分项人工费+单价措施项目人工费 | 0
3 | 031302001003 | 其中：临时设施费 |  | 分部分项人工费+单价措施项目人工费 | 1.61
4 | 031302002001 | 夜间施工增加费 |  |  | 0 |  |  |  |  | 按实际发生计取，不发生不计取。
5 | 031302004001 | 二次搬运费 |  | 分部分项人工费+单价措施项目人工费 | 0
6 | 031302005001 | 冬雨季施工增加费 |  | 分部分项人工费+分部分项机械费 | 2.51 |  |  |  |  | 不发生不计取，在编制施工招标文件时依据工程实际情况，结合市场编制费用清单。
7 | 031302006001 | 已完工程及设备保护费 |  | 分部分项人工费+单价措施项目人工费 | 0.07
8 | 031301009001 | 特殊地区增加费 |  |  | 0 |  |  |  |  | 结合工程实际情况，按相关规定计取
9 | X031302008001 | 工程定位复测、点交清理费 |  | 分部分项人工费+单价措施项目人工费 | 0.27
10 | X031302010001 | 检验试验费
11 | X031302010002 | 其中：自检试验费 |  |  | 0
12 | X031302010003 | 其中：检验试验配合费 |  | 分部分项人工费+单价措施项目人工费 | 0.18
13 | 03B991 | 竣工档案编制费 |  | 分部分项人工费+单价措施项目人工费 | 0.32
合 计
编制人（造价人员）： | [7 empty] | 复核人（造价工程师）：
注：1.“计算基础”中安全文明施工费可为“定额基价”、“定额人工费”或“定额人工费+定额机械费”，其他项目可为“定额人工费”或“定额人工费+定额机械费”。 2.按施工方案计算的措施费，若无“计算基础”和“费率”的数值，也可只填“金额”数值，但应在备注栏说明施工方案出处或计算方法。
表-11

## 表-12 其他项目清单与计价汇总表
其他项目清单与计价汇总表
工程名称：电气工程 |  | 标段：伽师县供热基础设施建设项目-伽师县城区及建成区（城南） |  |  | 第 1 页 共 1 页
序号 | 项目名称 |  | 金额(元) | 结算金额(元) |  | 备注
1 | 暂列金额 |  |  |  |  | 明细详见表-12-1
2 | 暂估价
2.1 | 材料暂估价 |  | — |  |  | 明细详见表-12-2
2.2 | 专业工程暂估价 |  |  |  |  | 明细详见表-12-3
2.3 | 施工技术专项措施项目暂估价 |  |  |  |  | 明细详见表-12-7
3 | 计日工 |  |  |  |  | 明细详见表-12-4
4 | 总承包服务费 |  |  |  |  | 明细详见表-12-5
合 计 | [5 empty] | —
注：材料（工程设备）暂估单价进入清单项目综合单价，此处不汇总。
表-12

## 表-13 规费、税金项目清单与计价表
规费、税金项目计价表
工程名称：电气工程 |  | 标段：伽师县供热基础设施建设项目-伽师县城区及建成区（城南） |  |  | 第 1 页 共 1 页
序号 | 项目名称 |  | 计算基础 | 计算基数 |  | 计算费率(%) | 金额（元）
1 | 规费 |  | 社会保险费+住房公积金
1.1 | 社会保险费 |  | 养老保险费+失业保险费+医疗保险费+工伤保险费
1.11 | 养老保险费 |  | 分部分项人工费+单价措施项目人工费 |  |  | 7.13
1.12 | 失业保险费 |  | 分部分项人工费+单价措施项目人工费 |  |  | 0.28
1.13 | 医疗保险费 |  | 分部分项人工费+单价措施项目人工费 |  |  | 1.58
1.14 | 工伤保险费 |  | 分部分项人工费+单价措施项目人工费 |  |  | 0.19
1.2 | 住房公积金 |  | 分部分项人工费+单价措施项目人工费 |  |  | 1.05
2 | 税金 |  | 税前工程造价 |  |  | 9
合计
编制人（造价人员）： |  |  |  |  | 复核人（造价工程师）：
表-13