## 表-04 单位工程投标报价汇总表
单位工程投标报价汇总表
工程名称：采暖工程 |  | 标段：伽师县供热基础设施建设项目-伽师县城区及建成区（城南） |  | 第 1 页 共 1 页
序号 | 汇总内容 |  | 金额(元) |  | 其中：暂估价(元)
一 | 分部分项工程费
1.1 | C.1机械设备安装工程
1.2 | C.10给排水、采暖、燃气工程
二 | 措施项目费
2.1 | 单价措施项目费
2.2 | 总价措施项目费
2.21 | 其中：安全文明施工费
三 | 其他项目费
3.1 | 暂列金额
3.2 | 暂估价
3.3 | 计日工
3.4 | 总承包服务费
四 | 规费
五 | 税前工程造价
六 | 税金
投标报价合计=一+二+三+四+六
注：本表适用于单位工程招标控制价或投标报价的汇总，如无单位工程划分，单项工程也使用本表汇总
表—04

## 表-08 分部分项工程和单价措施项目清单与计价表
分部分项工程和单价措施项目清单与计价表
工程名称：采暖工程 |  |  |  | 标段：伽师县供热基础设施建设项目-伽师县城区及建成区（城南） |  |  |  | 第 1 页 共 4 页
序号 | 项目编码 | 项目名称 | 项目特征描述 |  | 计量单位 | 工程量 | 金额（元）
[7 empty] | 综合单价 |  | 合价 | 其中
暂估价
分部分项
| C.1 | 机械设备安装工程
1 | 031006006002 | 空气源热泵机组 | 1.制热工况（环境温度7℃） 2.制热量:666kw 3.功率:194kw(COP3.53) 4.制热工况（环境温度-12℃） 5.制热量:440kw 6.功率:162.6kw(COP:2.85) 7.制热工况（环境温度-20℃）名义制热量:352kw 8.功率:184kw(COP:2.85) 9.最大运行电流:480A 10.最大输入功率:270kw 11.电源V／HZ:380V／50HZ 12.风机型式:轴流（数量12） 13.压缩机形式:涡旋式8台 14.冷媒种类:R410A 15.换热器形式:壳管 16.进出水管径:DN100mm |  | 组 | 15
2 | 031006010002 | 智能阻垢设备 | 18t/h（含阻垢剂） |  | 台 | 1
3 | 030109012002 | 补水泵 | 1.名称:补水泵 2.型号:两泵一罐:流量20M3/h，功率：3KW 扬程25口径65 |  | 台 | 1
4 | 031006015002 | 水箱 | 1.材质、类型:不锈钢 2.型号、规格:3*3*2.5m |  | 台 | 1
5 | 030211003002 | 循环水泵 | 1.型号:口径300 L=833M3/h，H=41M， 2.功率:N=132KW |  | 台 | 4
6 | 030413004002 | 管道防护 | 1.名称:室外管道镀锌铁皮防护 2.规格:0.8mm厚 |  | m | 370
7 | 031009001002 | 采暖工程系统调试 | 采暖工程系统调试 |  | 系统 | 1
本页小计
注：为计取规费等的使用，可在表中增设其中：“定额人工费”。
表—08
分部分项工程和单价措施项目清单与计价表
工程名称：采暖工程 |  |  |  | 标段：伽师县供热基础设施建设项目-伽师县城区及建成区（城南） |  |  |  | 第 2 页 共 4 页
序号 | 项目编码 | 项目名称 | 项目特征描述 |  | 计量单位 | 工程量 | 金额（元）
[7 empty] | 综合单价 |  | 合价 | 其中
暂估价
分部小计
| C.10 | 给排水、采暖、燃气工程
1 | 031001008001 | 直埋式预制保温管 | 1.介质:供热 2.管道材质、规格:DN65*5.0保温管，外护管材质为高密度聚乙烯塑料，保温材料为聚氨酯发泡 |  | m | 50
2 | 031001008002 | 直埋式预制保温管 | 1.介质:供热 2.管道材质、规格:DN100*5.0保温管，外护管材质为高密度聚乙烯塑料，保温材料为聚氨酯发泡 |  | m | 90
3 | 031001008003 | 直埋式预制保温管 | 1.介质:供热 2.管道材质、规格:DN325*5.0保温管，外护管材质为高密度聚乙烯塑料，保温材料为聚氨酯发泡 |  | m | 260
4 | 031001008005 | 直埋式预制保温管 | 1.介质:供热 2.管道材质、规格:DN159*5.0保温管，外护管材质为高密度聚乙烯塑料，保温材料为聚氨酯发泡 |  | m | 60
5 | 031001008004 | 直埋式预制保温管 | 1.介质:供热 2.管道材质、规格:DN426*7.0保温管，外护管材质为高密度聚乙烯塑料，保温材料为聚氨酯发泡 |  | m | 460
6 | 031003003001 | 焊接法兰阀门 | 1.材质:钢制蝶阀 2.规格、压力等级:DN65，1.6MP 3.连接形式:法兰连接 |  | 个 | 6
7 | 031003003002 | 焊接法兰阀门 | 1.材质:钢制蝶阀 2.规格、压力等级:DN100，1.6MP 3.连接形式:法兰连接 |  | 个 | 60
8 | 031003003003 | 焊接法兰阀门 | 1.材质:钢制蝶阀 2.规格、压力等级:DN300，1.6MP 3.连接形式:法兰连接 |  | 个 | 8
本页小计
注：为计取规费等的使用，可在表中增设其中：“定额人工费”。
表—08
分部分项工程和单价措施项目清单与计价表
工程名称：采暖工程 |  |  |  | 标段：伽师县供热基础设施建设项目-伽师县城区及建成区（城南） |  |  |  | 第 3 页 共 4 页
序号 | 项目编码 | 项目名称 | 项目特征描述 |  | 计量单位 | 工程量 | 金额（元）
[7 empty] | 综合单价 |  | 合价 | 其中
暂估价
9 | 031003003004 | 焊接法兰阀门 | 1.材质:钢制蝶阀 2.规格、压力等级:DN400，1.6MP 3.连接形式:法兰连接 |  | 个 | 3
10 | 031003003005 | 焊接法兰阀门 | 1.材质:钢制止回阀 2.规格、压力等级:DN65，1.6MP 3.连接形式:法兰连接 |  | 个 | 2
11 | 031003003006 | 焊接法兰阀门 | 1.材质:钢制止回阀 2.规格、压力等级:DN300，1.6MP 3.连接形式:法兰连接 |  | 个 | 4
12 | 030503008002 | 电动、电磁阀门 | 1.名称:钢制电动调节阀 2.规格:DN100，1.6MP |  | 个 | 1
13 | 031003008001 | 除污器(过滤器） | 1.材质:钢制Y型过滤器 2.规格、压力等级:DN100，1.6MP 3.连接形式:法兰连接 |  | 组 | 30
14 | 031003008002 | 除污器(过滤器） | 1.材质:钢制除污器 2.规格、压力等级:DN400，1.6MP 3.连接形式:法兰连接 |  | 组 | 1
15 | 031003010001 | 软接头(软管） | 1.材质:橡胶软连接 2.规格:DN65 |  | 个 | 4
16 | 031003010002 | 软接头(软管） | 1.材质:橡胶软连接 2.规格:DN100 |  | 个 | 60
17 | 031003010003 | 软接头(软管） | 1.材质:橡胶软连接 2.规格:DN300 |  | 个 | 8
18 | 031003003007 | 焊接法兰阀门 | 1.类型:水流开关 2.规格、压力等级:DN100 3.连接形式:法兰连接 |  | 个 | 30
19 | 031003013001 | 水表 | 1.安装部位(室内外）:室内 2.型号、规格:DN65 3.连接形式:法兰连接 |  | 个 | 1
20 | 031003001001 | 螺纹阀门 | 1.类型:安全阀 2.规格、压力等级:DN50 |  | 个 | 2
21 | 030601002001 | 压力仪表 | 1.名称:压力表 2.规格:0～1.6MPa |  | 台 | 8
22 | 030601001001 | 温度仪表 | 1.名称:温度计 |  | 支 | 4
本页小计
注：为计取规费等的使用，可在表中增设其中：“定额人工费”。
表—08
分部分项工程和单价措施项目清单与计价表
工程名称：采暖工程 |  |  |  | 标段：伽师县供热基础设施建设项目-伽师县城区及建成区（城南） |  |  |  | 第 4 页 共 4 页
序号 | 项目编码 | 项目名称 | 项目特征描述 |  | 计量单位 | 工程量 | 金额（元）
[7 empty] | 综合单价 |  | 合价 | 其中
暂估价
2.规格:0～100℃
23 | 031003001002 | 螺纹阀门 | 1.类型:排气阀 2.规格、压力等级:DN25 |  | 个 | 4
24 | 040502001001 | 铸铁管管件 | 1.种类:弯头、变径、管卡等 2.材质及规格:铸铁DN65 |  | 个 | 12
25 | 040502001002 | 铸铁管管件 | 1.种类:弯头、变径、管卡等 2.材质及规格:铸铁DN125 |  | 个 | 10
26 | 040502001003 | 铸铁管管件 | 1.种类:弯头、变径、管卡等 2.材质及规格:铸铁DN100 |  | 个 | 60
27 | 040502001004 | 铸铁管管件 | 1.种类:弯头、变径、管卡等 2.材质及规格:铸铁DN150 |  | 个 | 10
28 | 040502001005 | 铸铁管管件 | 1.种类:弯头、变径、管卡等 2.材质及规格:铸铁DN300 |  | 个 | 20
29 | 040502001006 | 铸铁管管件 | 1.种类:弯头、变径、管卡等 2.材质及规格:铸铁DN400 |  | 个 | 12
30 | 031009001001 | 采暖工程系统调试 | 采暖工程系统调试 |  | 系统 | 1
分部小计
分部小计
措施项目
分部小计
本页小计
合计
注：为计取规费等的使用，可在表中增设其中：“定额人工费”。
表—08

## 表-11 总价措施项目清单与计价表
总价措施项目清单与计价表
工程名称：采暖工程 |  |  | 标段：伽师县供热基础设施建设项目-伽师县城区及建成区（城南） |  |  |  |  | 第 1 页 共 1 页
序号 | 项目编码 | 项目名称 |  | 计算基础 | 费率(%) | 金额(元) | 调整费率(%) |  | 调整后金额(元) | 备注
1 | 031302001001 | 安全文明施工
2 | 031302001002 | 其中：环境保护费、文明施工费、安全施工费 |  | 分部分项人工费+单价措施项目人工费 | 0
3 | 031302001003 | 其中：临时设施费 |  | 分部分项人工费+单价措施项目人工费 | 1.61
4 | 031302002001 | 夜间施工增加费 |  |  | 0 |  |  |  |  | 按实际发生计取，不发生不计取。
5 | 031302004001 | 二次搬运费 |  | 分部分项人工费+单价措施项目人工费 | 0
6 | 031302005001 | 冬雨季施工增加费 |  | 分部分项人工费+分部分项机械费 | 2.51 |  |  |  |  | 不发生不计取，在编制施工招标文件时依据工程实际情况，结合市场编制费用清单。
7 | 031302006001 | 已完工程及设备保护费 |  | 分部分项人工费+单价措施项目人工费 | 0.07
8 | 031301009001 | 特殊地区增加费 |  |  | 0 |  |  |  |  | 结合工程实际情况，按相关规定计取
9 | X031302008001 | 工程定位复测、点交清理费 |  | 分部分项人工费+单价措施项目人工费 | 0.27
10 | X031302010001 | 检验试验费
11 | X031302010002 | 其中：自检试验费 |  |  | 0
12 | X031302010003 | 其中：检验试验配合费 |  | 分部分项人工费+单价措施项目人工费 | 0.18
13 | 03B991 | 竣工档案编制费 |  | 分部分项人工费+单价措施项目人工费 | 0.32
合 计
编制人（造价人员）： | [7 empty] | 复核人（造价工程师）：
注：1.“计算基础”中安全文明施工费可为“定额基价”、“定额人工费”或“定额人工费+定额机械费”，其他项目可为“定额人工费”或“定额人工费+定额机械费”。 2.按施工方案计算的措施费，若无“计算基础”和“费率”的数值，也可只填“金额”数值，但应在备注栏说明施工方案出处或计算方法。
表-11

## 表-12 其他项目清单与计价汇总表
其他项目清单与计价汇总表
工程名称：采暖工程 |  | 标段：伽师县供热基础设施建设项目-伽师县城区及建成区（城南） |  |  | 第 1 页 共 1 页
序号 | 项目名称 |  | 金额(元) | 结算金额(元) |  | 备注
1 | 暂列金额 |  |  |  |  | 明细详见表-12-1
2 | 暂估价
2.1 | 材料暂估价 |  | — |  |  | 明细详见表-12-2
2.2 | 专业工程暂估价 |  |  |  |  | 明细详见表-12-3
2.3 | 施工技术专项措施项目暂估价 |  |  |  |  | 明细详见表-12-7
3 | 计日工 |  |  |  |  | 明细详见表-12-4
4 | 总承包服务费 |  |  |  |  | 明细详见表-12-5
合 计 | [5 empty] | —
注：材料（工程设备）暂估单价进入清单项目综合单价，此处不汇总。
表-12

## 表-13 规费、税金项目清单与计价表
规费、税金项目计价表
工程名称：采暖工程 |  | 标段：伽师县供热基础设施建设项目-伽师县城区及建成区（城南） |  |  | 第 1 页 共 1 页
序号 | 项目名称 |  | 计算基础 | 计算基数 |  | 计算费率(%) | 金额（元）
1 | 规费 |  | 社会保险费+住房公积金
1.1 | 社会保险费 |  | 养老保险费+失业保险费+医疗保险费+工伤保险费
1.11 | 养老保险费 |  | 分部分项人工费+单价措施项目人工费 |  |  | 7.13
1.12 | 失业保险费 |  | 分部分项人工费+单价措施项目人工费 |  |  | 0.28
1.13 | 医疗保险费 |  | 分部分项人工费+单价措施项目人工费 |  |  | 1.58
1.14 | 工伤保险费 |  | 分部分项人工费+单价措施项目人工费 |  |  | 0.19
1.2 | 住房公积金 |  | 分部分项人工费+单价措施项目人工费 |  |  | 1.05
2 | 税金 |  | 税前工程造价 |  |  | 9
合计
编制人（造价人员）： |  |  |  |  | 复核人（造价工程师）：
表-13