## 拜城县社会福利院
拜城县儿童福利院设施设备采购清单
单位名称:拜城县民政局 联系人：刘建设 电话：18742715935
序号 | 采购项目名称 | 单位 | 数量 | 单价（元） | 合计（元） | 规格及主要参数 | 备注
1 | 双扇 门 | 套 | 7 |  |  | 产品名称：双扇门材质：实木烤漆门门扇厚度：45mm工艺：6 道烤漆质保时长：1 年质保规格：高 2100*宽 1800*厚度 300mm 以内 (可定制)门锁产品材质：锌合金颜色：黑钢钛，黑色拉丝适装门厚： 35-50mm锁边距离：50mm中心距离：72mm产品名称：液压合页产品材质：太空铝颜色：沙银/哑黑/金色/红古/青古/铁灰产品尺寸：6 寸适合规格：适合门重 65kg 以内产品重量：540g/片
2 | 宿舍 双扇 门 | 套 | 59 |  |  | 产品名称：双扇门 材质：实木烤漆门 门扇厚度：45mm 工艺：6 道烤漆
3 | 宿舍 卫生 间单 扇门 | 套 | 52 |  |  | 颜色：图片色 (可定制)材质：橡胶木门扇厚度：45mm工艺：6 道烤漆质保时长：1 年质保结构工艺：复合门，平板制作工艺主辅材料：桥洞力学板、多层板、密度板。规格：标准洞口尺寸 2200*900*300mm(可定制) 门锁产品材质：锌合金颜色：黑钢钛，黑色拉丝适装门厚：35-50mm锁边距离：50mm中心距离：72mm液压合页产品材质：太空铝颜色：沙银/哑黑/金色/红古/青古/铁灰产品尺寸：6 寸适合规格：适合门重 65kg 以内产品重量：540g/片
4 | 公共 卫生 间单 扇门 | 套 | 15 |  |  | 产品名称：卫生间隔断 产品材质：铝合金蜂窝板 材质特性：质轻，强度高，耐磨抗撞 击，易清洗厚度：18mm，25mm，36mm
5 | 笔记 本电 脑 | 台 | 50 |  |  | CpuI5 13500h 12 核 16 线程内存 16GDDR5 5200mhz硬盘固态 1TB独显RTX3050 8G显示器14 英寸 IPS 2880*1800显示端口HDMI 接口电源75Wh 续航 12 小时屏幕刷新率120hz屏幕色域100% RGB厚度 1 15.1- 18.0mm接口雷电 4 Type-C+双 USB尺寸 312mm 221mm 15.99其他设备有摄像头 人脸识别
6 | 桌椅 | 套 | 100 |  |  | 1：整体规格：1200mm×600mm×780mm:2 ：桌面规格：1200mm×600mm 3 ：脚套：封头及脚套采用 PP 工程塑料注塑成型，脚套底部加厚处理并且带防滑功能: 4：组装：各连接部位用国标专用止退螺丝、螺母。 5：要求：所有焊接部位采用二氧化碳保护焊新工艺，焊接表面波纹均匀，焊接处无夹渣、气孔、焊瘤、焊丝咬边和飞溅，保证无脱焊、虚焊、焊穿等现象 。保证抗拉压强度不于40kg/ mm2。表面处理：钢制部件表面经磨光去刺去油去锈、酸洗、磷化处理，流水线静电喷塑。桌面、椅面与钢结构之间采用专用螺钉连接。桌脚、椅脚需使用专用的塑料扣件套脚。产品质量应符合国家标准和环保要求。 6 ： 整体规格：485mm×520mm*780mm 钢塑结构，7 ：椅面规格：485mm×520mm 9 ：外观：钢材表层处理采用酸洗、磷化、表面除锈、喷涂，涂层均匀牢固，无流挂、气泡等缺陷。10：脚套：封头及套采用 PP 工程塑料注塑成型，脚套底部加厚处理并且带防滑功能。11：组装：各连接部位用国标专用止退螺丝、螺母。 12：要求：所有焊接部位采用二氧化碳保护焊新工艺，焊接表面波纹均匀，焊接处无夹渣、气孔、焊瘤、焊丝咬边和飞溅，保证无脱焊、虚焊、焊穿等 现 象 。 保 证 抗 拉 压 强 度 不 少 于 40kg/ mm2。表面处理：钢制部件表面
7 | 高 低床 | 台 | 300 |  |  | 学生双层床：主体为全钢结构。一、床架：规格尺寸：W2000mm*D900mm*H1800mm (注：最终以现场实际尺寸生产)材质要求： 1边立柱：型材75mm*75mm*1.5mm(准许±1mm 偏离),采用优质冷轧钢板经特制成型线轧制而成，其立面为中空异形立柱(方便双面喷涂，防止内部生锈，不能用方管、圆管或闭合管材) ，正面为圆弧形设计，起到防撞作用，并有 7 条波浪型加强筋增加立柱的强 。2 、▲长横梁：型材≥ 85mm*27mm*1.5mm(准许±1mm 偏离) ，其立面为中空异形 (方便双面喷涂，防止内部生锈，不能用方管、圆管或闭合管材) ，正面有 3 条加强筋，底部为圆弧形设计，起到防撞作用，增加横梁的强度。横梁底部边必须折压死边防止划伤学生。 3 短横梁 ：型材≥ 85mm*27mm*1.2mm(准许±1mm 偏离)，其立面为中空异形， (方便双面喷涂，防止内部生锈，不能用方管、圆管或闭合管材) 正面有 3 条加强筋，底部为圆弧形设计，起到防撞作用，增加横梁的强度。横梁底部边必须折压死边防止划伤学生。 4 板支撑横梁 ：采 用 ≥30mm*20mm*1.0mm 优质扁方管且固定于横梁内部两端。 6 、安全护栏：主体设计为圆弧形，采 用≥Φ19mm*1.2mm 优质圆管弯制而
8 | 衣柜 | 台 | 200 |  |  | 衣柜尺寸 1500 宽*2000 高*600 深采用进口 16mm 厚天然木皮贴皮,木皮平整度高,稳定性好,长期使用不变形,纹理清晰自然，颜色线条拼合细密，木材干燥至低于 12%的含水率。 (E0 级环保标准是国际至高健康国家标准为GB 18580-2017 甲醛含量≤0.5mg/l；以 OSB 为基材，杨木单板为中板，三聚氰胺浸渍纸为面板，研究生态板的制备生产工艺并检测其性能，结果表明：在单板贴面热压温度 110℃ ，热压时间 380s，浸渍纸贴面热压温度125℃ ，热压时间 600s 条件下制得的OSB 生态板，其各项物理学性能均满
资金合计 |  |  |  |  | 0 | 大写：