## Sheet1
阿克苏市快递统仓共配中心项目清单
序号 | 名称 | 规格 | 单位 | 数量 | 单价（元） | 总价（元） | 备注
1 | 货架 | 型号：200*600*4000；材质：金属（钢）；主【2500*1000*3500*4层】4吨，副【2500*1000*3500*2层】2吨；高度可调节，可移动，可拆卸，储藏；承重：2000-5000kg. | 个 | 1200
2 | 数字驾驶舱 | 屏幕大小：18㎡；满足功能：物流可视化平台、大屏看板、图表统计、运单跟踪、物流数据统计、物流看板、运单量统计、axure原型、大屏数据可视化、动效可视化数据 | 套 | 1
3 | 分拣流水线 | 斜导轮式分拣机；分拣效率：6000件/小时；输送物最小规格：300×300 mm；输送物最大规格：1000×1000 mm；有效载重：60 KG；主线输送速度：60 m/min；分拣输送速度：70 m/min；斜导轮式分拣机在分拣时对商品的冲力非常小，而且对货物形状要求低、分拣速度高、准确率高等优点，可以做到0-45度单向、0-45度双向两种方向选择方式 | 套 | 1
4 | 周转托盘 | 注塑托盘1200*1100*250；材质：HDPE；超厚22.5kg，新料；型号ELJBH-168043200343；多功能，可移动；静载：3500kg,动载1500kg；液压车，机动叉车中转使用，使用寿命8-10年； | 张 | 400
5 | 仓储托盘 | 吹塑托盘，材质：HDPE尺寸：1200*1100*150超厚13.5kg，新料；型号ELJBH-1630500364375;多功能，可移动；静载：1500kg,动载800kg；液压车，机动叉车中转使用，使用寿命8-10年 | 张 | 1300
6 | 木质托盘 | 尺寸：1200*1100*150；材质：木；新川字两面进叉集成款；多功能，可移动；静载：1000kg,动载600kg，使用寿命1.5年 | 张 | 500
7 | 办公区 | 双层轻钢结构，建筑面积：260㎡；内设有观摩室、客服办公室、财务室、员工休息室、经理办公室等 | 套 | 1
8 | 前移式叉车 | 产品型号：TBDF3-4000;车身尺寸: 2400MM*1200*2200长宽高( CM ) ;自重(吨) 2800KG加厚钢板宽体加重车身;工作电:60V 电瓶 10块超威牵引铅( V ) 酸蓄电池;液压单元:升级无刷液压泵油缸双液压加粗油缸;电机总成2200W;行走单元升级行走交流无刷 前桥、后桥 前桥叉车专用5级扭力桥;电机4000w 后桥叉车专用加重钢板桥;刹车系统:油压刹车;转向系统:液压助力转向;轮胎:前轮实心胎650*10 锻打货叉 1070(标配);后轮实心胎500*8 ( CM ) ;举升高度 4.5M(标配) 最大载重 4000KG | 台 | 2
9 | 周转电叉 | 产品型号：CBD30;载重：3000kg；电池规格：2*12V100AH；货叉尺寸：550/1150；自重含电池：750kg；驱动电机1.5kw；升降油泵：2.2kw | 台 | 4
10 | 仓管系统 | WMS：订单管理系统（OMS）、仓储管理系统（WMS）、仓储控制系统（WCS）及运输管理系统（TMS） | 套 | 1
11 | 自动清洁机 | 型号：AJS-2100；工作电压: DC48V；电池容量: 4块45AH；续航时间: 3-4H；清洁效 : 6250㎡/ h ；垃圾箱容量: 8OL；降尘水箱容量: 80L滚塑内置；运行功率: 1660w 清扫宽度: 1250mm；边刷尺寸: 中直径450mm 主刷长度: 500mm；爬坡度能力: ≤35 工作噪音: 60db( A )；吸尘电机: 300W铝质离心 震尘系统: 一键电动震尘；驱动电机功率: 80OW 驱动电机: 后桥链条电机；过滤材质: 东丽附膜防 电 清扫速度: 1-5km/ h ；制动类型: 后轮盘式双碟刹 降尘装置: 不锈钢扇形双喷雾；过滤面积: 5㎡；整机重量: 400kg；整机尺寸: 1500*1100 1250mm | 台 | 1
合计