## 硬件部分
序号 | 产品类别 | 招标参数 | 单位 | 数量
封闭式出入口管控配置清单
1 | 出入口控制终端 | 1、可直接接入网络。同时支持≥6路10M/100M/1000M网口和≥1路4G全网通无线通信功能。 2、可通过VGA、HDMI输出进行显示。可通过输出进行显示。 3、可控制报警输出，并获取报警输入信息 4、具有多口交换机功能，能够使用≥5个10M/100M/1000M自适应RJ45接口进行网络交换功能。 5、样机可设置≥两个独立的IP地址。 6、可通过WEB、NTP、客户端软件模块对样机进行校时。样机可自动对连接的IP摄像机等设备进行校时。 7、能够进行单机收费，单机发卡，单机配置收费规则等， 8、能够支持≥5个终端同时运行管理独立停车场，无需平台。 9、支持内嵌停车场，支持一个大停车场嵌套四个同级内嵌子停车场 10、样机能够将黑白名单、收费规则等信息和接入的票箱进行同步。 11、支持增加、修改、删除角色，并给不同角色分配不同的权限 12、支持用户的增加、删除、修改功能。 13、非管理员用户只能在一台终端上进行登录 14、在LED的配置界面中，支持配置该LED在空闲时显示的文字，如：“欢迎光临”、“XXX停车场欢迎您！”等。 15、设备根据过车自动计算当前停车场的余位数，自动将余位数发送到对应对应出入口下的LED显示屏上。 16、支持声、光、软件三重报警功能，使管理人员和车主都能及时了解包期情况 17、支持车卡分类的增加、删除、修改功能 18、支持包期规则的增加、删除、修改功能，并可自由选择不同的包期规则 19、支持增加、修改和删除车卡资料 20、布控信息支持增加、删除、修改功能 21、支持近距离IC卡、900MHZ/2.45GHZ 远距离RFID卡、蓝牙卡等卡片的单独和批量发卡功能，支持续期功能 22、支持无卡固定车和无车固定卡放行，车卡一致时，该类型默认通过 23、支持收费规则和减免规则的增加、删除、修改功能 24、支持车卡资料和布控信息的导入和导出 25、支持车卡分类、包期规则、收费规则、减免规则的备份和还原 26、支持通行信息、过车收费信息、场内信息、缴费信息、交接班信息、操作记录信息、行人信息查询结果的导出。 27、能够实现收费时入场车辆的自动匹配，若无法匹配则系统能自动切换到模糊匹配模式进行模糊匹配。 28、支持过车信息、收费信息、缴费信息、操作记录、行人信息、场内信息、卡片信息、交接班信息等多种数据查询 29、能够统一按照数据库时间对设备所连接的设备进行定期校时，校时周期默认180秒。 30、自定义车辆入场和车辆出场的语音播报内容,如入场播报”欢迎光临”,出场播报”一路顺风”等 31、为防止夜间语音音量大扰民,可配置白天和夜晚的播报音量大小 32、支持添加储值车,车辆到中心充值,车辆出场后可以支持扣除余额出场 33、车辆出场后,收费员可使用扫描枪扫车主的支付宝条形码实现移动支付放行 34、车辆出场后,收费员可使用扫描枪扫车主的微信条形码实现移动支付放行 35、支持双数据库热机备份功能 36、支持按月、日、年统计收费情况、车流量，支持按交接班统计收费情况。 37、能够进行工本费的修改操作，配置后可以作为工本费的凭据。 38、能够进行强制放行规则的增删改操作，配置后能够进行强制规则进行收费。 39、应在AC220V±20%的供电条件下正常工作。 40、高温试验：温度-30℃-70℃，持续时间2h，样机处于工作状态。试验后应能正常工作 41、可以正常播放音频文件；可以将音频信号输入到设备。 42、具有≥6个10M/100M/1000M自适应RJ45接口、≥2个RS-232接口、≥2路RS-485接口、≥1个HDMI接口、≥4个USB接口、≥2路报警输入接口、≥4路报警输出接口、≥1个音频输入接口、≥1个音频输出接口、≥1个SATA接口、≥1个电源开关、≥4个状态指示灯、≥1个接地端子，整机是无风扇设计。采用AC220V转DC12V电源适配器供电。 | 台 | 5
2 | 抓拍显示一体机 | 1、数字水印功能：支持在编码时加入特殊字段，可提示录像文件或图片被篡改 2、断网续传功能：当网络断开时，可将抓拍图片和录像文件存储于样机内置TF卡内，当网络恢复时，可上传抓拍图片至PC本地。支持TF卡支持自动识别自动格式化和TF卡抓拍图片自动覆盖功能 3、车牌跟踪功检查能：支持对车牌实时跟踪并识别 4、无牌车辆抓拍功能检查：当视频监控区域内有无号牌车辆进入时，可对该车辆进行抓拍 5、★机动车捕获率：在天气晴朗无雾条件下进行测试，日间环境光照度不低于2001x，夜间辅助光照度不高于301x。日间机动车捕获率≥99.9%；夜间地动车捕获率≥99.9%；（需提供公安部所属检验机构出具的检测报告复印件并加盖制造商鲜章证明） 6、★机动车车牌识别准确率试验：在天气晴朗无雾，机动车结构化属性信息清晰可辨的条件下进行测试，日间环境光照度不低于2001x，夜间辅助光照度不高于301x。日间机动车车牌号识别准确率≥99.9%；夜间机动车车牌号识别准确率≥99.9%；（需提供公安部所属检验机构出具的检测报告复印件并加盖制造商鲜章证明） 7、车身颜色识别功能检查：支持车身识别的颜色种类包括：白、灰、黄、粉、紫、蓝、红、棕、黑共10种颜色 8、语音播报功能检查：支持在设备里保存语音片段，通过音频输出口控制外部音频设备输出语音；支持播放后台下发的语音信息。 9、显示屏功能检查：支持滚动或静止显示过车时间、车牌号、停车时长、收费金额、自定义内容等信息 10、外接道闸控制功能:布防状态下可根据存储黑白名单自动控制外接道闸开/关 11、补光灯控制功能检查：内置补光灯，可通过IE浏览器或客户端开启/关闭。支持在低照度环境下，自动开启补光灯，并调节补光灯亮度。支持按预先设置时间段开启补光灯，控制补光灯亮度。支持手动调节补光灯亮度，补光灯亮度1~100可调。 12、三码流输出功能：三码流同时输出可达到：主码流：分辨率1920×1200，帧率为25帧/s，码率为4Mbps;第一辅码流：分辨率1920×1200，帧率为25帧/s，码率为4Mbps;第二辅码流：分辨率1920×1200，帧率为25帧/s，码率为4Mbps 13、宽动态设置检查:具有宽动态设置选项，并可通过菜单设置功能开启/关闭 14、★报警功能检查：发生以下情况之一时应产生报警提醒：（1）当识读到未授权的车辆时；（2）当识读到已设定须提示的车辆时；(3）当未经正常操作而使出入口挡车器开启时(4)当通讯发生故障时；（需提供公安部所属检验机构出具的检测报告复印件并加盖制造商鲜章证明） 15、黑白名单同步和比对功能检查：联网时，可与后台的黑白名单同步，并进行比对和管控；断网时，可使用本地保存的黑白名单进行比对和管控。 16、车牌识别功能检查：支持识别大（小）型汽车、使领馆汽车、警用汽车、军车、新能源汽车（小车的绿色和大车的黄绿色的车牌号；支持识别倾斜角度0°~30°的车牌号；支持识别相机法线与行车方向角度小于65°的车牌号；支持识别车牌宽度范围为70像素~300像素的车牌号； 17、异常车牌识别功能：支持对部分污损车牌及遮挡面积不超过1/3的车牌进行检测和识别 18、★机动车行进方向识别功能检查：支持识别机动车行进方向；行进方向包括来向、去向；（需提供公安部所属检验机构出具的检测报告复印件并加盖制造商鲜章证明） 19、过车放行响应时间试验：车牌触及检车线至样机发出抬杆信号的响应时间≤1s 20、过滤抓拍功能检查：支持过滤抓拍功能，可设置正向抓拍、背向和全部抓拍 21、★虚假车牌过滤：支持对打印车牌，单独车牌照片等虚假车牌进行过滤；（需提供公安部所属检验机构出具的检测报告复印件并加盖制造商鲜章证明） 22、连续过车功能检查：支持于连续过车模式，连续过车时道闸不落杆； 23、强光抑制设置检查：强光抑制设置选项 | 台 | 20
3 | 道闸 | 1、★调速功能:采用直流电机控制，可以实现起、落杆时间调整，起、落杆速度默认三档（可调）；（需提供公安部所属检验机构出具的检测报告复印件并加盖制造商鲜章证明） 2、变频功能:支持起、落杆加减速调整，实现快速起竿、慢速落杆，平稳运行； 3、按键或遥控控制功能:可通过控制盒面板按键进行手动控制或通过遥控器控制档杆的开、停、关。 4、防砸保护功能:可连接地感、红外、压力电波等设备进行车辆防砸保护 5、到位自检功能:道闸上电后，会自动寻找开到位和关到位 6、遥控器学习功能:有遥控器对码学习功能，一台道闸可支持学习48个遥控器 7、到位信号输出:有开到位、关到位信号输出 8、限位调整:可通过内部按键进行微调限位位置 9、状态显示:可通过数码管显示当前运行状态，故障时显示故障代码，并可显示参数设置菜单 10、事件日志功能:可以通过RS485串口获取操作事件日志 11、红绿灯控制功能:放行时控制外接绿灯亮，禁止通行时控制外接红灯亮 12、放行计数控制功能:设备具有放行计数功能，当收到的开闸指令计数，与过车计数不一致时，控制道闸处于放行状态，当计数相等且防砸线圈无车时，控制道闸落杆 13、自动落杆功能:道闸同时满足开到位状态、无其他控制开信号、计时到设定时间、防砸线圈上无车条件时，道闸会自动落杆。 14、遥控器锁闸功能:通过遥控器可以使道闸处于常开状态，过车或者其他控制关信号，道闸不会落杆。只有通过遥控器解锁后，道闸可以通过其他控制方式落杆 15、应急放行功能:断电后，可通过工具手动操作使道闸处于开闸状态；通过增加配件，支持断电自动抬杆 16、开优先功能:道闸落杆过程中，收到开闸信号，会立即抬杆并运行到开到位状态;道闸开闸过程中，按关按键和停按键，不响应 17、★雷达检测:通过毫米波雷达可进行检测车辆和行人；（需提供公安部所属检验机构出具的检测报告复印件并加盖制造商鲜章证明） 18、具有遇阻反弹功能：当闸杠下落时，遇到物体阻挡，将立即开闸（即遇到阻力自动返回）。 19、过流保护:当电机电流达到设定阈值时，电机停止运行（可保护电机） 20、遥控距离:空旷场地遥控距离≥30米 运行噪声:整机运行平稳，无异响，噪音≤75dB(A) 21、★左右换向功能:杆子更换安装位置即可实现换向（需提供公安部所属检验机构出具的检测报告复印件并加盖制造商鲜章证明） 22、多种控制方式:支持遥控器、控制主机、车辆检测设备等对道闸的开关控制 23、电源适应性:220VAC±15% 24、绝缘电阻试验符合技术要求（常温：≥100MΩ，湿热：≥5MΩ），具体见检测报告 25、高温试验：+70±2℃； 26、低温试验：-30±2℃； 27、外壳防护等级：≥IP54 | 台 | 20
车辆定位配置清单
1 | 定位卡片 | 1、4G全网通 2、具备北斗、GPS定位功能，支持定位人员位置、轨迹回放 3、支持双向语音通话，支持SOS按键应急报警 4、三防设计，支持室外雨淋 5、待机时间大于5天 6、定位：北斗、GPS 7、供电方式：电池供电 8、跌落性能：≥1.5米，6个面 9、指示灯：工作指示灯;充电指示灯 10、工作温度：-20~55℃ 11、按键：SOS键，功能键1，功能键2，功能键3，功能键可预设电话号码 12、满功耗续航时间：8小时 13、电池类型：锂离子电池 14、待机时间：≥120h 15、电池容量：≥1100ma 16、充电时间：≥3h 17、可扩展支持13.56M考勤卡功能 | 个 | 200
2 | Mifare白卡 | 卡片类型：mifare卡(国产) 符合标准：ISO14443 标准 卡片容量：1K 工作频率：13.56MHz | 张 | 200
3 | 扫描枪 |  | 个 | 5
园区测速系统配置清单（双向四车道）
1 | 卡口抓拍单元 | 1、包含高清一体化嵌入式摄像机、高清镜头、室外防护罩、相机内置网络信号防雷器、电源适配器等 2、图像传感器：采用1英寸GMOS 3、设备应采用深度学习芯片 4、支持主码流同时输出不少于30路4096×2160、2Mbps的25帧/s图像以提供客户端浏览 5、最大图像尺寸：≥4096×2160像素；字符叠加时最大可支持4096×2800 6、视频帧率：在1～25fps可调 7、支持在25%丢包率的网络环境下，正常显示监控画面 8、视频压缩支持H.265、H.264、M-JPEG 9、支持机动车、二轮车（摩托车、自行车、电动二轮车）、三轮车和行人分类检测 10、支持车前窗挂坠、年检标识、抽烟、驾驶员人脸识别、驾驶室人脸抠图、遮阳板识别等检测功能 11、外壳防护等级应不低于IP66 12、支持车辆捕获抓拍功能，在天气晴朗无雾，号牌无遮挡、无污损，白天环境光照度不低于200lx，晚上辅助光照度不高于30lx的条件下测试，白天和晚上的捕获率均≥99% 13、支持车牌识别功能，在天气晴朗无雾，号牌无遮挡、无污损，白天环境光照度不低于200lx，晚上辅助光照度不高于30lx的条件下测试，白天和晚上的识别准确率均≥99% 14、支持异常车牌检测功能，可对故意遮挡及污损车牌进行判断和识别 15、★支持车辆子品牌识别功能，通过车头可识别7100种，通过车尾可识别3800种，全天识别准确率不低于99%；（需提供公安部所属检验机构出具的检测报告复印件并加盖制造商鲜章证明） 16、★支持识别43种车型，包括轻型普通货车、轻型厢式货车、轻型平板货车、微型轿车、小型轿车、小型客车、小型越野客车、小型面包车、中型罐式货车、中型仓栅式货车、中型普通货车、中型普通半挂车、中型普通客车、中型平板货车、中型牵引车、中型厢式货车、中型厢式半挂车、中型特殊结构货车、中型平板半挂车、重型特殊结构货车、重型罐式挂车、重型普通货车、重型牵引力车、重型多结构货车、重型厢式挂车、重型车辆运输车，重型集装箱车，重型集装箱车挂车、重型普通全挂车、重型厢式货车、大型无轨电车、大型普通客车、大型双层客车、大型专用校车、专用客车、大型专项作业车、轮式平地机械，轮式挖掘机械，轮式装载机械，普通二轮摩托车，轻便侧三轮摩托车，轻便正三轮载货摩托车，轻便正三轮载客摩托车；（需提供公安部所属检验机构出具的检测报告复印件并加盖制造商鲜章证明） 17、★支持不少于14种车身颜色识别，包括黑、白、灰、红、绿、蓝、黄、粉、紫、棕、青、金、橙、银灰；（需提供公安部所属检验机构出具的检测报告复印件并加盖制造商鲜章证明） 18、★支持检测并跟踪指定区域内不少于200个目标,目标包括机动车、非机动车以及行人等。（需提供公安部所属检验机构出具的检测报告复印件并加盖制造商鲜章证明） 19、支持1～6 张图片合成一张图片 20、未叠加字符信息抓图分辨率：4096像素×2160像素；叠加字符信息抓图分辨率：4096像素×4312像素 21、★支持根据现场违章抓拍需求通过web界面设置事件优先度，事件优先度1～16可设，设置后可按事件优先度进行违章抓拍及图片存储（需提供公安部所属检验机构出具的检测报告复印件并加盖制造商鲜章证明） 22、★感兴趣区域增强编码功能检查：支持24块感兴趣区域(ROI)增强编码功能，ROI区域压缩比0～100可设置（需提供公安部所属检验机构出具的检测报告复印件并加盖制造商鲜章证明） 23、具有抓拍黄牌车、蓝牌车、绿牌车、渐变绿牌车、黑牌车、白牌车、黄绿双拼牌车和不启用抓拍八个设置选项。可对蓝色、黄色、绿色、渐变绿色、黑色、白色、黄绿双拼色以及其他不同颜色车牌的车辆进行选择抓拍。 24、★支持分别对9种车型（大货车、中货车、小货车、客车、小轿车、中客车、危险品运输车、校车、其他车型等）进行不同超速比设置，可设置12个超速比区间。在相同道路上，设备支持根据不同的超速比设置对不同车型进行超速抓拍，并输出不同的超速抓拍结果及违法代码（需提供公安部所属检验机构出具的检测报告复印件并加盖制造商鲜章证明） 25、★支持识别车标类型≥450种；在天气晴朗无雾，车辆无遮挡，白天环境光照度不低于200lx，夜晚辅助光照度不高于30lx的情况下进行测试；白天车标识别准确率≥99%；晚上车标识别准确率≥99%。（需提供公安部所属检验机构出具的检测报告复印件并加盖制造商鲜章证明） | 台 | 8
2 | 气体爆闪灯 | 1、单次闪光能量≥200J； 2、支持5V电平量触发(可选开关量)， 3、闪光次数≥2000万次； 4、有效补光距离16m～25m； 5、1路RS485接口、1路爆闪输入接口、1个照度传感器（光敏开关） 6、补光灯自带光敏控制，可根据环境亮度自动调节闪光强度 7、可通过RS485设置闪光亮度，闪光亮度1~20级可调，； 8、回电时间应≤50ms 9、最大功耗＜300W 10、在-30℃~70℃温度范围内均能正常工作 11、防护等级IP66 12、可外配光栅可有效减少周边光污染 13、可通过外部信号(可选配光敏、RS485)控制补光灯日夜亮度； | 支 | 22
3 | 测速雷达产品 | 11. 单车道窄波测速雷达，测速距离范围≥18～35m； 2. 支持高精度定点抓拍，拍照位置误差≤1米，抓拍率达≥99%； 3. 测速范围不小于20km/h-400km/h，且车辆远离时显示反向“-”，车辆接近时显示为正向“+” ； 4. 测速误差：车速20km/h-180km/h，误差不超过-2km/h-0km/h；车速180km/h-400km/h，误差不超过-4km/h-0km/h； 5. ★支持WIFI升级及参数配置，可通过WIFI连接进行升级，升级后功能正常，可进行雷达触发位置设置和雷达灵敏度进行配置；（需提供公安部所属检验机构出具的检测报告复印件并加盖制造商鲜章证明） 6. 工作功耗≤3W，工作温度范围不低于-40℃～+80℃，防护等级≥IP66。 | 台 | 22
4 | LED频闪灯 | 1. 不少于16颗大功率暖光LED频闪灯，单车道抓拍补光； 2. 补光距离16m～25m，响应时间≤20us，支持远程控制20级亮度等级，控制补光灯点亮和熄灭； 3. 频率0-250HZ可调；支持通过调整占空比1%~39%进行亮度调节； 4. 支持远程显示补光灯故障、正常、开启、关闭等工作状态，支持通过RS485对补光灯升级程序； 5. 工作温度：-40℃～+70℃，防护等级≥IP65。 | 支 | 22
5 | 终端服务器 | 1. 设备采用嵌入式linux实时操作系统，内存容量≥2GB，全机身散热，内部无风扇； 2. 支持≥4块3.5或2.5英寸硬盘接入，最大兼容6TB硬盘，支持硬盘自动切换，当块硬盘损坏后，能自动切换至其它硬盘进行存储，内置≥4T监控级硬盘； 3. ≥18个10M/100M/1000M 自适应RJ45接口，≥2个1000M SFP光口，≥1个USB3.0接口； 4. 支持不少于12路抓拍机接入，支持12路抓拍机进行违章图片合成，设备内的录像、图片文件无法直接删除或者修改，只能通过循环覆盖和硬盘格式化操作； 5. ★支持卡口和违法图片的接收、合成、转发、存储功能，图片类型至少支持卡口、闯红灯、压白线、逆行、欠速、超速、违法左转、违法右转、违法掉头、违法停车、交通拥堵、不按导向箭头行驶、违法变道、压黄线、未礼让行人、不按车道行驶、压停止线、闯黄灯、黄网格违法停车、受限车牌、主驾驶员不系安全带、驾驶员抽烟、驾驶员打电话等；（需提供公安部所属检验机构出具的检测报告复印件并加盖制造商鲜章证明） 6. 支持套牌车检测，可将抓拍图片与本地历史数据进行车辆特征比对分析，检测出套牌车辆，同时给出告警提示； 7. ★可实时显示车流量、平均车速、平均车道时间占有率、平均车头时距等数据；支持存储采集到的车流量信息,可对全部卡口或单个卡口按天或按小时实时统计过车流量,并能够按照时间、通道、车道等条件查询,支持柱状图、折线图、表格形式展示,可将数据上传至平台；（需提供公安部所属检验机构出具的检测报告复印件并加盖制造商鲜章证明） 8. 对于在记录过程中出现的系统死机或意外故障，设备能够在规定的时间内自动恢复其正常工作状态并使故障前的信息不丢失； | 台 | 8
6 | 抱杆机柜 | 尺寸：≥600mm（宽）×≥ 800mm（高）× ≥435.5mm（深） 含双路220V防雷，双路空气开关≥1个，单路空气开关≥8个，三芯维护插座≥1个 安装基于 ≥19 英寸标准结构设计，有≥18U 安装空间，具有良好的安装通用性 防护等级≥IP55 | 台 | 8
服务器及接入网关配置清单
1 | 智能物联网网关 | 视频通道接入路数≥ 64路视频接入和存储 智能分析能力：标配≥2个GPU，每个GPU支持≥4路视频分析、≥16路图片分析（1FPS）， 支持GPU虚拟化，单个物理GPU引擎可虚拟化成≥4个虚拟引擎，每个虚拟引擎可以独立加载模型进行分析。整机分析性能为8路视频智能分析，或≥32路图片分析，并行≥8种算法模型，支持GPU数量扩展，最多扩展≥8个。 智能分析类型：未戴安全帽、人数预警、离岗检测、越界检测、区域入侵、进入区域、离开区域、物品遗留、物品拾取、徘徊侦测、人员聚集、快速移动、烟雾检测、人员倒地、人数异常、 AI训练算法 支持≥16路模拟量接入，可支持4～20 mA或0～5 V模拟量信号输入 支持OPC DA（2.0），Modbus RTU和TCP接入，可实现≥40个异构系统对接，其中≥10个OPC站点、≥10个Modbus TCP站点、≥20个Modbus RTU站点，支持≥5000个系统变量。 前面板接口： ≥4个千兆交换网口，≥2个管理网口，≥1个千兆光口 ≥1个音频输入和≥1个音频输出接口（预留） ≥1个HDMI接口，可用于接入IPC预览 ≥16个开关量输入，≥16个开关量报警输出接口 ≥3个USB2.0，type-A接口； ≥1个Console（RS-232） ≥1个HA热备接口（预留） 后面板接口 ≥16个模拟量输入 ≥8个RS232/RS485复用口，支持Modbus RTU ≥8个千兆网口，用于生产网络工控系统（DCS、PLC、SCADA、PA）对接，支持OPC、Modbus TCP、数据库方对接 ≥1个Console（RS-232） ≥2个USB2.0，type-A接口； ≥1个 HDMI接口，用于数据采集板调试 ≥1个扩展槽位，支持X86业务模块扩展。 硬盘接口 ：具备≥2个SATA接口，支持3.5寸硬盘 工作温度 0~45 ℃ 工作湿度 10%~90% | 台 | 10
2 | 双路通用服务器 | 2U双路标准机架式服务器 CPU：≥2颗Xeon® Silver 4208（8核，2.1GHz） 内存：≥128GB DDR4，≥16根内存插槽，最大支持扩展至2TB内存 硬盘：≥2块2T 7.2K 3.5寸 SATA硬盘 阵列卡：SAS_HBA卡, 支持RAID 0/1/10 PCIE扩展：最大可支持6个PCIE扩展插槽 网口：≥2个千兆电口，≥2个万兆光口 其他接口：≥1个RJ45管理接口，≥2个USB 3.0接口，≥2个USB2.0接口，≥1个VGA接口 电源：标配550W（1+1）高效铂金CRPS冗余电源 操作系统：设备自带 | 台 | 2
3 | 超高清解码器 | 1. 解码设备采用嵌入式架构、专用Linux系统，高度≤2U，具有≥16个HDMI输出接口、≥1个VGA输入接口、≥1个DVI或HDMI输入接口、≥2个千兆网口、≥2个光口、≥1路语音输入、≥1路语音输出接口； 2. 输出分辨率支持1920×1080、3840×2160；支持画面分割、拼接、开窗漫游功能，支持1、2、4、6、8、9、10、12、16、25、36等画面分割显示，支持将显示窗口在多个显示屏间进行拖动或跨屏显示，支持调节显示窗口大小； 3. 支持ONVIF、GB28181协议接入设备，支持RTP\RTSP协议进行预览；支持H.265、H.264、MPEG4、MJPEG等视频编码格式，支持TS、PS、RTPTS等封装格式，支持AAC、G.722、G.711A、G.726、G.711U等音频格式； 4. 解码能力支持≥32路4096×2160（25fps）、或≥128路1920×1080（30fps）、或≥256路1280×720（30fps）分辨率的H.264、H.265、MPEG4视频图像解码输出； 5. ★支持通过设备抓屏软件，将远程电脑桌面实时解码上墙显示，画面帧率应支持≥30fps，支持同时抓取≥8个任务上墙、≥8个4K信号，不消耗CPU性能，支持在电视墙进行8画面分割同时显示，支持对桌面进行整屏、单窗口、自定义区域抓屏上墙；（需提供公安部所属检验机构出具的检测报告复印件并加盖制造商鲜章证明） 6. 支持对输入的视频画面进行90°、180°、270°旋转显示，支持回字形拼接，支持对解码的IPC输出的画面进行旋转，支持90°、180°左旋和90°、180°右旋； 7. 支持直连前端人脸检测设备，支持实时展示人脸检测结果，包括口罩、眼镜、年龄、性别、表情等属性信息，属性可直接叠加画面显示； 8. 支持接入智能行为分析摄像机，支持解码显示智能行为分析信息，包括越界入侵、区域入侵、移动侦测、起身离开等，并上传报警信息； 9. 支持PC软件客户端、WEB 客户端、平台客户端、可视化触控平台等方式访问管理； | 台 | 1
施工材料
1 | 测速卡口立杆 | 国产优质；6米立杆*12米 | 根 | 4
2 | 测速卡口立杆 | 国产优质；6米*11米 | 根 | 2
3 | 测速卡口立杆 | 国产优质；6米*8m*8m | 根 | 1
4 | 测速杆预埋件 | 国产优质；定制 | 个 | 7
5 | 出入口岗亭 | 国产优质；2米*2.5米*0.10米 | 台 | 2
6 | 出入口岗亭 | 国产优质；2米*2.5米*0.5米 | 台 | 1
7 | 出入口岗亭 | 国产优质；2米*4.2米*0.5米 | 台 | 2
8 | 交换机 | 国产优质；汇聚交换机 | 个 | 13
9 | 光纤收发器 | 国产优质；20公里距离内 | 个 | 13
10 | 电源线(主线） | 国产优质；2*6 | 米 | 2200
11 | 电源线（辅线） | 国产优质；2*4 | 米 | 1700
12 | 控制线 | 国产优质；4*1.0 | 米 | 900
13 | 网线 | 6类网线 Cat6非屏蔽双绞线 LSZH(低烟无卤)防火等级 23AWG 工作温度为-20~60℃ 标准：符合ISO/IEC 11801、TIA-568-C.2、GB/T 18015.5要求 所用材料符合RoHS要求 并通过符合IEC60332-1标准的LSZH防火等级认证 性能指标优于现行6类线缆250MHz标准； 标准装箱长度:305m±1.5m； 线缆颜色:白色； 芯线规格:23AWG 无氧铜； 线缆结构：4对8芯双绞线 每对之间采用十字骨架隔离 每芯均有颜色区分 外皮印有厂商标识及电缆编码 有撕裂绳； | 米 | 600
14 | 测速立柱配电箱 | 国产优质 | 套 | 7
15 | 岗亭配电柜 | 国产优质；30cm*40cm*50cm | 台 | 5
16 | 服务器机柜 | 国产优质；600*1200*2000 mm | 台 | 1
17 | PDU | 国产优质； | 台 | 7
18 | 地埋管 | 国产优质；32mm | 米 | 3900
19 | 镀锌钢管 | 国产优质；40MM | 米 | 260
20 | 辅材 | 国产优质；小五金、插板、扎带等 | 批 | 1
施工人工
1 | 安装人工 | 开挖、渣土清运、支模、浇筑、立杆、引电、切割、吊车、叉车、登高车等 | 批 | 1

## 软件部分
序号 | 产品类别 | 招标参数 | 单位 | 数量
1 | 应急指挥系统 | 1. 支持上传演练计划，提供演练计划模板； 2. 支持演练方案的导入；支持演练过程记录；可以通过类型、规模、牵头单位字段对演练计划进行查询； 3. 支持通过演练类型、名称、部门，等级等条件进行多维度查询的功能。 4. 支持对演练过程的视频回看和视频录像，支持.3GPP、.AMV、.AVI、.BUP、.DV、.FLV、.M4V、.MP4、.MPEG、.RM等格式的功能 5. 支持基于事件全生命周期信息管理； 6. 支持对总结评估报告进行审核； 7. 支持对评估报告进行增加、删除、修改、查询的功能；支持法律法规信息、事故案例信息、行业知识信息录入，增加、删除、修改、查询； 8 支持行业知识信息录入、增加、删除、修改、查询。支持新增录入信息，必填项包括：知识名称、英文名称、CAS号、危险性类别、GHS警示词、象形图、危险性说明、理化特性、主要用途、燃烧与爆炸危险性、活性反应、禁忌物、侵入途径、毒性、中毒表现、职业接触限值、环境危害、急救措施、泄漏应急处置、灭火方法等的功能 9. 支持对应急预案按部门进行分类管理（区县级、部门级、乡镇级、单位、村居社区级预案及重大活动预案等），包括对预案的新增、修改、删除等基础维护管理功能。 10. 支持预案展示，支持根据预案名称、预案类型对预案进行查询或筛选； 11. 支持对编制好的预案信息进行录入； 12. 支持按照预案类型、名称、部门等条件进行多维度查询；支持用户操作留痕便于追溯；支持用户权限控制的功能。 13.支持以图表的形式展示救援队伍信息、应急仓库信息、应急物资信息、应急装备信息、避难场所信息、医疗卫生资源信息、防护目标信息； 14.支持对应急专家资源进行增加、删除、修改、查询；支持对救援队伍信息进行增加、删除、修改、查询和筛选；支持用户操作留痕便于追溯的功能。 15、★支持以图表的形式展示危险源信息，支持对危险源信息进行增加、删除、修改、查询；查询条件：危险源名称、危险源类型、主管单位、录入人员；展示信息：危险源名称、危险源类型、主管单位、单位负责人、负责人联系电话、录入时间、录入人员，操作（详情、编辑、删除）。支持危险源数量列表显示（展示数量为100万）的功能 | 套 | 1
2 | 软件系统基础管理 | 1. ★要求支持AD域（需提供公安部检验报告复印件并加盖公章） 2. 要求支持风格自定义，可自定义视图风格，1. 要求支持数据库的管理，支持数据库的备份和恢复 3. ★要求支持根据用户使用习惯自定义配置快捷功能入口，支持首页投放大屏展示，支持最近7天每日的用户活跃数统计（需提供公安部检验报告复印件并加盖公章） 4. 要求支持对组织架构及信息查看、查询、添加、删除、修改、导入、导出；支持对人员信息查看、添加、删除、批量导入；支持对用户人员查看、添加、注销，支持对用户密码修改，账号启用、禁用（需提供公安部检验报告复印件并加盖公章） 5. ★要求支持以中心管理服务为核心的网络拓扑结构，支持对系统中的分组、服务器、组件等统计概览、查看（需提供公安部检验报告复印件并加盖公章） 6. 要求支持统计服务器在线率及各服务器在线详情 7. ★要求支持多色彩（红、橙、黄）展示运行告警状态，支持告警统计、概览、处理，支持告警记录查看、查询，支持告警单条、批量处理；支持系统最近7天每日告警数统计，支持评分量化系统监控指数，显示系统运行状态（需提供公安部检验报告复印件并加盖公章） 8. 要求支持导航视图管理，对系统内各节点进行查看、增加、删除、修改，展示、查找；支持对系统内所有服务器进行监控，包括名称、IP地址、状态、未处理告警数、CPU使用率、内存使用率、磁盘容量、主机代理版等；支持对系统内所有组件信息进行监控，组件信息包含：组件名称、未处理告警数、所属服务器、最近操作时间、授权状态、维保期限、使用期限等 9. ★要求支持软件包（组件包、设备驱动包、语言包、皮肤包）上传、搜索查询、移除、更新、查看；支持对服务的参数配置进行查看、修改、下发、查询；支持告警策略配置查看、设置、修改、启用；支持校时配置、启用、停止功能；支持集群管理，支持集群信息查看、添加、删除；支持授权查看管理，支持导入、移除授权文件；支持在线授权激活，支持离线授权激活；支持在线、离线授权反激活（需提供公安部检验报告复印件并加盖公章） 10. 要求支持对系统服务查询、添加、删除、编辑，服务详情查看；支持系统日志和业务日志的管理、查看、搜索、导出 11. ★要求支持知识库搜索查询、导入、导出，支持经验分享 12. 要求支持本地安装、卸载组件，支持本地组件服务配置，回传配置信息；支持修改本地告警配置，从中心获取告警配置信息 13. 支持接受升级工具对平台版本的升级 | 套 | 1
3 | 园区封闭化管理 | 1. 要求监控点最多管理容量为1000000路 2. 要求系统支持国标协议上下级平台级联，支持流媒体集群配置 3. 要求支持BS客户端、CS客户端、移动客户端（Android、iOS）视频预览，支持多浏览器实时预览； 4. 要求支持对当前预览的窗格和监控点画面进行视图保存，用于后续预览该视图 5. 要求支持图片实时监控及历史查询 6. 要求支持客户端预览记忆功能，包括当前预览的监控点和当前分屏状态 7. 要求客户端支持自动在1/4/6/7/9/16/24画面分隔模式间进行监控点轮巡预览，轮巡时间可设置，支持全屏显示 8. 要求客户端预览画面支持亮度、对比度、色调、饱和度参数调节 9. 要求支持全景摄像机，实现360度的全景监控，可以对全景区域内的多个目标进行穿越警戒面、区域入侵、进入区域、离开区域行为的检测 10. 要求最大支持管理电视墙100个，监控点上墙出图像耗时小于3秒 11.要求支持接入动环主机，接收温湿度、噪音、风速、压力等传感器采集的数据，并以图形化方式展示 12.要求支持对采集数据进行阈值设定，超过设定阈值将触发报警 13.要求支持灯光控制设置，可对单个灯或灯光组进行开关控制和开关计划配置 14.要求支持将动环数据叠加到视频画面中 15.要求支持M1卡指定扇区加密，加密的M1卡可以按权限在加密或不加密的设备上使用 16.要求支持人员的卡权限在平台进行权限认证，当卡权限还未下发到设备时，平台可以根据刷卡事件进行人员权限判断并进行反控开门 17.要求支持人员通行记录区分：内部人员、外部人员、陌生人员 18.要求支持纯车牌，车主卡辅，纯卡片，卡主车辅四种识别模式；支持新能源车牌识别 19.要求支持黑名单车辆管控，黑名单车辆进出报警提醒 20.要求支持按次预约和按时段预约功能 21.要求支持在访客平台中登记过的访客车辆进入停车场时自动放行 22. ★要求支持单个点位测速、要求支持两个点位间的区间测速、要求支持车辆白名单管理、要求支持车辆黑名单布控（需提供公安部检验报告复印件并加盖公章） 23、要求支持卡口普通过车信息、超速信息、黑名单信息查询 24、要求支持卡口点位过车流量和违章事件的统计 25、要求支持车辆经过各卡口点位的轨迹查询
4 | 园区危化品车辆管控系统 | 1. ★要求支持驾驶员在入园前通过微信小程序进行危化品车辆入园预约登记。支持对预约记录进行管理。（需提供公安部检验报告复印件并加盖公章） 2. ★要求支持申请临时通行证、长期通行证。申请信息包含车辆信息、驾驶员信息、押运员信息、企业信息等（需提供公安部检验报告复印件并加盖公章） 3. 要求支持申请信息的自定义扩展 4. ★要求支持通过已有的车牌号码、身份证号码、企业名称来快速填写申请信息。（需提供公安部检验报告复印件并加盖公章） 5. ★要求对临时通行证应经过企业审核及园区审核；长期通行证应经过园区审核。（需提供公安部检验报告复印件并加盖公章） 6. 要求给通过审核的车辆下发停车场进出权限。 7. 要求支持车辆信息查询，信息需包含预通行证申请信息、违规信息、黑名单信息。 8. 要求支持驾驶员信息查询，信息需包含预通行证申请信息、违规信息、黑名单信息。 9. 支持短信通知预约成功，支持自定义短信通知模板。 10. 要求能够发现危化品车辆在园区内的超速、违停、压线、变道、逆行、未按专用车道行驶六种违规行为。 11. 要求支持对违规行为进行人工复核，支持查看车辆违规照片及违规录像 12. ★要求支持通过地图展示卡口点、重点路段；支持在地图上查看卡口点、重点路段的详细信息；支持对当日还未处理的违规事件进行人工复核。（需提供公安部检验报告复印件并加盖公章） 13. 要求支持在地图上绘制重点路段 14. 要求能够实时监测并展示重点路段的实况、实时车辆轨迹。 15. 要求能够对今日新增违规次数、累计违规次数、今日新增黑名单车辆数、现存黑名单车辆数四类数据进行实时统计并进行展示 16. 要求能够自定义危化品车辆黑名单规则，并自动将在符合黑名单规则的车辆列入黑名单，并禁止其进行预约。 17. ★要求支持在黑名单中的危化品车辆接受园区管委会的安全教育后，解除其黑名单状态。（需提供公安部检验报告复印件并加盖公章） 18. ★要求能够自定义危化品车辆驾驶员黑名单规则，并自动将在符合黑名单规则的危化品车辆驾驶员列入黑名单，并禁止其进行预约。（需提供公安部检验报告复印件并加盖公章） 19. 要求支持在黑名单中的危化品车辆驾驶员接受园区管委会的安全教育后，解除其黑名单状态。 20. 支持通过车牌、身份证号码查询危化品车辆、危化品车辆驾驶员黑名单信息。支持查看导致其被列入黑名单的违规行为详情。 21. 支持通过发送短信的方式实现违规告警通知、列入黑名单通知、黑名单解除通知，支持自定义短信通知模板。 | 套 | 1
5 | 安全基础管理 | 1. 可对企业名称、企业类型、企业规模、企业负责人等企业基本信息；法定代表人、注册地址、工商营业执照注册号等注册信息；企业分管全负责人、安全生产管理机构负责人、危险化学品安全生产许可证编号等安全信息进行管理。 2. 可在企业档案中管理企业包含危险化学品安全生产许可证、危险化学品登记证等在内的资质证照，并支持过期提醒；可展示时包含危险化工工艺、危险化学品、重大危险源在内的产品工艺信息。 3. 可在人员档案中展示包含岗位、职务、工种、专业、特殊作业人员、值班值守人员、安全等级、可穿戴设备等信息的内人员信息、进出记录、违规记录；可管理资质证书、安全培训记录，并支持资质证书过期提醒。 4. 可在外包人员档案中展示包含：姓名、身份证、所属承包商、电话、技能等级、安全积分、安全等级等信息的人员信息、进出记录、项目记录、违规记录；可管理安全培训记录。 5. 可在承包商档案中展示包含承包商名称、承包商编码、承包商负责人、承包商分类、法定代表人、注册地址、工商营业执照注册证号在内的基本信息、项目记录、违规记录等 | 套 | 1
1
6 | 重大危险源安全管理 | 1. 要求支持对重大危险源的状态进行实时监测，识别异常并报警。 2. 要求支持展示重大危险源的基本信息、实况、实时状态数据，以及装置和危化品信息。 3. 可按照 重大危险源预警分级模型 对重大危险源的风险等级进行实时评估。 4. 可对企业中的风险单元按照作业类型、设备设备、区域、重大危险源四个类型进行划分。可辨识风险单元中的风险点、存在的主要危险有害因素、安全风险事件。可基于LEC、MES、LRS、危险度评估模型四种风险评估模型评估风险等级，并制订管控措施、责任人。 5.可基于风险单元查看本单元的风险清单及管控措施对应的隐患排查内容。 | 套 | 1
1
7 | 双重预防机制 | 1. 当隐患排查对象是风险单元时，可将风险清单中的隐患排查内容自动作为排查计划中的排查项。 2. 支持通过APP一键上报隐患 3. 要求支持根据项目实际情况将系统事件、报警事件、AI事件、组合事件定义为隐患事件，并可以定义隐患登记。隐患登记分为：一般、重大。 4. 要求可为每个等级的隐患类型配置独立的治理流程，流程节点包含：隐患确认、专家复核、派发处理、隐患登记、现场核准、修改整改、整改演示。可支持为每个流程节点配置处理人。 5. 要求支持对治理流程的七个节点进行自由删减，以符合实际用户的业务需求。 6. 要求支持可对隐患事件多次人工复核，对于误报的图片、事件可进行标记，并支持导出素材进行算法训练。 7. 要求支持对于复核通过的隐患支持有相关人员在BS/app上进行查看、登记、确认、整改、整改验收。 8. 新增 隐患案例库，可将用户认为的典型隐患添加到案例库，案例库中隐患事件的录像、照片不会被覆盖。 9. ★要求支持将2类AI事件按照一定发生规则组合为一类新的组合事件（需提供公安部检验报告复印件并加盖公章）。 10. 要求组合规则支持按照时间范围、发生次数作为规则条件 11. 要求组合事件支持通过事件联动进行报警提示 12. 要求每一类组合事件都可以按照场景不同调整事件判断规则 | 套 | 1
1
1
3
8 | 危险作业管理 | 1. 要求支持人企资质管理，支持查看企业的基本信息、积分，支持查看人员的基本信息、罚单数量、积分以及违章信息。 2. 要求支持手动创建或导入作业任务，并自动生成对应的巡查任务。（需提供公安部检验报告复印件并加盖公章） 3. ★要求支持为作业任务关联视频监控点，视频监控设备可以为便携式移动设备。（需提供公安部检验报告复印件并加盖公章） 4. 要求工作负责人能够在手持终端上接收到作业任务，在到达指定作业地点后进行身份核验和定位打卡，并按要求完成作业节点内容，每个节点均可被记录和存档；身份核验支持刷脸认证。 5. 要求作业任务详情中图形化展示作业地点，并通过图像实时且直观地展示作业进度以及作业节点执行结果，支持查看作业录像；支持查看作业任务的异常情况、审核以及整改结果。 6. 要求支持企业和作业人员的资质管理，具有积分规则配置、罚单配置设置选项。支持设置罚单类型、企业扣分、责任人扣分、企业合格积分、负责人合格积分。 7. 要求能够为巡查任务预设模板，支持按区域分配默认巡查人员。 8. ★要求支持将巡查任务下发到巡查人员的手持终端，巡查人员在到达作业现场后，先通过GPS定位打卡，通过身份核验进行到岗确认，对巡查点进行检查，巡查结果可被记录和存档；身份核验支持刷脸认证。（需提供公安部检验报告复印件并加盖公章） 9. 要求巡查任务详情中按巡查点展示检查内容和巡查结果。 10. ★要求支持通过现场巡查、人工告警、智能告警的方式发现作业过程中的违章行为，并以抓图和录像的方式上报违章。（需提供公安部检验报告复印件并加盖公章） 11. 要求管理人员可对违章进行审核并生成罚单，对违章企业和个人进行扣分处罚。 12. 要求工作负责人能够在移动终端上接收到整改通知单，执行的整改和反馈情况由管理人员审核确认。 13. ★要求智能告警支持系统自动抓拍违章，支持识别未戴安全帽、人员离岗、人员倒地、快速奔跑、徘徊、人员聚集、人员滞留、人数异常、剧烈运动的行为。（需提供公安部检验报告复印件并加盖公章） 14. 要求支持对智能分析识别出来的异常情况进行人工复核。 15. 要求支持对进行中的作业进行视频轮巡，轮巡时间可设置，支持人工上报违章。 16. 要求支持在GIS地图上展示建筑物、监控点、门禁点以及当天的作业。能够进入建筑物内的图层，能够实时预览监控点视频；能够远程控制门的开关；还能够对作业进行实时监控。 17. 要求支持在平面地图上展示电子围栏，以及当前电子围栏内当前在场人数，支持人员的SOS报警和电子围栏入侵报警； 18. 要求支持在平面地图上展示人员轨迹，支持按时间段查询轨迹，并支持跨区域显示。 19. 要求支持作业相关的实时报警信息展示，支持报警分类、新报警消息提示、查看报警详情、跳转至发生报警对应的平面图。 20. 要求支持无线人员定位；支持通过门禁点进行辅助定位。 | 套 | 1
1
9 | 巡检引擎(灵活配置各项巡检计划) | 1. 要求支持到现场对设备进行人工巡检。 2. 要求支持4种设备远程巡检方法：AI巡检、红外测温巡检、动环巡检、人工视频图片巡检、轨道机巡检。 3. 要求按巡检计划自动生成设备巡检任务。 4. 要求巡检人员通过移动终端接收设备巡检任务，按巡检任务到达指定巡检区域，支持通过二维码或NFC的方式打卡。 5. 要求支持通过查看巡检任务列表对日常巡检任务进行集中管理和状态跟踪，包括任务任务编号、所属巡检计划、所属区域、巡检执行方式、任务类型、巡检对讲数量、发现问题数、巡查开始时间、巡查截止时间；支持暂停、回复、取消、一键暂停。 6. 要求支持查看管理巡检过程中发现的问题，可对其记性处理。 7. ★要求支持根据巡检任务自动生成巡检任务报告，支持根据巡检任务中发现的问题自动生成巡检问题报告。（需提供公安部检验报告复印件并加盖公章） 8. 要求能过通过工作台处理巡检人员的所有巡检任务及巡检问题。 | 套 | 1
10 | 用以二维地图导入 | 1. 支持通过地图（GIS、平面图）对企业安全生产平台的监控点、门禁点、卡口点、出入口、报警输入、传感器、消防设备、人员、、建筑、危险源、污染源、区域等信息进行统一查看。 2. 支持展示报警/隐患事件列表，并支持点击后通过地图定位报警/隐患事件、并进行处理。对于用户关注的报警/隐患事件，可在事件发生时自动定位事件位置，打开事件详情，并通过提示音提示用户及时查看。 3. 支持通过GPS、UWB、蓝牙、RFID等定位手段进行人员实时定位，并支持与佩戴可穿戴设备（视频安全帽、安全帽终端、单兵等）的人员进行视频对讲。支持查询人员轨迹，支持基于门禁、人脸抓拍机、定位标签生成融合轨迹。 4. 支持通过GPS、蓝牙等定位手段进行车辆实时定位。支持查询车辆历史轨迹。支持基于卡口、定位标签生成融合轨迹。 5. 支持展示电子围栏，支持基于实时定位数据对电子围栏内的人、车数量进行统计并展示统计数据、布控状态等。 6. 支持展示进行中的作业任务位置，支持与查看作业视频、作业详情、与作业人员对讲。支持展示处理过程中的违规事件。 7. 支持按风险等级：重大风险（红）、较大风险（橙）、一般风险（黄）、低风险（蓝）展示风险四色图；支持对区域内的人、车数量进行统计并展示统计数据，支持基于人员安全等级判定人员是否闯入风险区域。 8. 支持在地图周边展示平台统计数据，统计内容包含：作业监管数据统计、区域管控数据统计、报警数据统计与展示 、隐患数据统计与展示、物联设备运维数据、危化品车辆统计、重大危险源统计 9. 支持对一张图中的地图、统计内容、事件列表等部件进行自定义配置。并支持为不同角色配置不同的模板。 | 套 | 1
11 | AR实景地图 | 1. 要求支持在AR实景地图上通过重大危险源、污染源、卡口、监控中心、视频监控、热成像、区域、应急资源等类型的标签 2. ★要求支持展示重大危险源、污染源的实况、状态数据、实时报警数据、基本信息、报警统计、应急预案等信息。（需提供公安部检验报告复印件并加盖公章） 3. 要求支持展示监控中心的实况、离岗报警信息和报警统计； 4. 要求支持展示卡口的实况、过车数量和违章的统计、基本信息； 5. 要求支持展示区域的实况、报警和人数统计信息，支持联动控制云台查看实况 6. 要求支持展示应急资源的基本信息、实况，支持联动控制云台查看实况 7. 要求支持同时展示热诚像点位的可见光视频、热成像视频、报警事件 8. 要求支持展示视频监控实况； 9. 要求支持全景切换、云台控制、实景预览、3D定位、联动球机和手动跟踪； 10. 要求支持场景视频回放，1/8倍、1/4、1/2、1、2、4、8倍速，回放包括场景录像和标签中的录像； 11. 要求支持预览轮巡； 12. 要求支持标签实时叠加到视频上，并跟着视频转动，且支持标签防漂移、防抖动；视频流畅无卡顿； 13. 要求支持标签分类，并按类型分层显示，可隐藏和显示某类标签； 14. ★要求支持全景标签与球机标签相互同步；（需提供公安部检验报告复印件并加盖公章） 15. 要求支持全局实时报警，并能查看报警详情； 16. ★要求支持AR实景标签报警展示，报警时标签高亮，标红闪烁（需提供公安部检验报告复印件并加盖公章）； | 套 | 1
1
12 | 软件对接定制 | 根据项目实际情况进行功能定制开发 | 套 | 1