## 清单
农机设备采购清单
序号 | 名称 | 主要参数 | 单价（万元） | 数量（台） | 合计（万元） | 照片
1 | 大马力拖拉机 | 外型尺寸：≥5500*3600*3000mm 轴距：≥2880mm 额定功率：≥155KW 额定转速：≥2200r/min 缸数/排量：6/6.7L 燃油箱容量：410L 供油系统：高压共轨燃油喷射系统 变速箱形式：全动力换挡 档位数（前进/倒退）：≥18F+6R 液压系统形式：闭心式，压力流量补偿泵 输出阀数量：4组 液压系统流量：≥120L/min 后悬挂装置类型：3/3N 最大提升能力：≥8600kg 动力输出轴功率：≥180KW 最小使用质量：≥8200kg 标准配重（前/后）：≥900/908kg 发动机型式：立式、直列、四冲程、水冷，6缸、涡轮增压 转向系型式：全液压 变速箱（器）型式：全动力换挡 轮胎型号(前轮/后轮)：16.9R30/20.8R42 轮胎数量(前轮/后轮)：2/4个 |  | 2 | 0
2 | 大马力拖拉机 | 外型尺寸：≥6150*3800*3300mm 轴距：≥3000mm 额定功率：≥228KW 额定转速：≥2000r/min 缸数/排量：6/8.7L 燃油箱容量：710L 供油系统：高压共轨燃油喷射系统 变速箱形式：全动力换挡 档位数（前进/倒退）：≥18F+4R 液压系统形式：闭心式，压力流量补偿泵 输出阀数量：4组 液压系统流量：≥120L/min 后悬挂装置类型：4N/3 最大提升能力：≥8700kg 动力输出轴功率：≥180KW 最小使用质量：≥12000kg 标准配重（前/后）：≥810/1300kg 发动机型式：立式、直列、四冲程、水冷，6缸、涡轮增压 转向系型式：全液压 变速箱（器）型式：全动力换挡 轮胎型号(前轮/后轮)：420/90R30 / 480/80R46 轮胎数量(前轮/后轮)：4/4个 |  | 1 | 0
3 | 拖拉机 | 外形尺寸：≥4800*2000*3000mm 最大配重质量（前/后）≥400/300kg 标定功率：≥88KW 发动机型式：六缸、立式、水冷、四冲程直喷柴油机 额定转速：≥2200r/min 变速箱档数（前进/倒退）：≥12F+12R 轮胎规格（前轮/后轮）：13.6-24/16.9-34 前轮轮距（可调）（mm）：1760-2000 后轮轮距（可调）（mm）：1652-2152 最小离地间隙：410mm 动力输出轴型式：后置、独立、机内操纵 动力输出轴转速：≥540/720r/min 动力输出轴功率：≥75KW 耕深控制方式：位调节、强压入土 整机品牌与发动机品牌为同一品牌、同一厂家 |  | 2 | 0
4 | 自动导航驾驶系统 | 型号 /GNSS自动导航驾驶系统 转向控制型式 / 力矩电机控制 车载计算机处理器型号 / QuadCore-T3 车载计算机内存 GB 2 车载计算机硬盘 GB 16 车载计算机操作系统及软件版本 / Android6.0.1 车载计算机显示分辨率 / 10寸 1024×600 pixel 车载计算机接口信息 / RS-232 车载计算机数据输入输出协议 / NMEA 卫星接收机类型及频点 / R25,BDS B1/B2+GPS L1/L2+GLONASS L1/L2+GALILEO E1/E5b 卫星接收机主板固件版本 / Build19222 卫星接收机通道数 / 432通道 卫星接收机接口种类 / BDS+GPS+GLONASS+GALILEO 卫星接收机差分类型 / 单站RTK,网络RTK 卫星接收机数据更新率 Hz 10 卫星接收机接收天线型式 / 双天线 转向控制系统角度传感器型号规格 / 424A06A090 力矩电机型号规格 / 电机EMS1(与控制器集成) 转向控制器主板固件版本 / V2.92 移动机站信号覆盖范围 km ≥5 固定基站信号覆盖范围 km ≥15 基站无线电发射设备频率 MHz 223.025～235 移动基站无线电发射设备功率 W 1 固定基站无线电发射设备功率 W 25 集成部分组成 / 卫星接收机与卫星天线集成 |  | 2
6 | 植保飞机 | 空机质量：≥50kg 药箱容积：≥40L 喷头数量：≥2个 电池形式：智能电池 电池容量：≥30000mAh 电池组数：≥2组 充电器型式：智能充电器 工作状态下的外形尺 寸 (长 ×宽×高)：≥1590*1900*780mm 满载悬停时间：≥7min 电动机额定功率：≥4000W 主旋翼材质：尼龙+碳 纤 主旋翼材质：≥8个 主旋翼直径：≥1300mm 飞行控制系统 (RTK)：网络RTK 飞行控制系统 (避 障)：前后避障、绕障、 左右避障、上避障 卫星接收机类型：BDS、 GPS、 GLONAss、 GALILEO |  | 2 | 0
8 | 洗坪机 | 内径4.2米 ，推板行程1.1米，进口的轴承，昆仑的工程轮胎，300匹以上拖拉机牵引。侧板材质：460特种钢板，刀板材质：550特种钢板；配置包含：铲运机，行走轮胎，升降油缸，控制液压系统、卫星系统等全部系统。界面系统有三种语言系统：中文、维文、英文，屏幕大小：≥10寸 |  | 1 | 0
9 | 联合整地机 | 外型尺寸：≥7400*7300*1200mm 整机重量：≥5500kg 工作幅宽：≥7200mm 设计耙深：≥100mm 耙片直径：≥460mm 间耙片距：≥175mm 耙组偏角：0-13° 最小要求动力：220马力 最大允许动力：280马力 作业速度：7-9km/h 可折叠 |  | 2 | 0
10 | 犁 | 挂接方式 全悬挂式 挂接类别 上悬挂cat.3；下悬挂L3Z3 工作模式 岸下犁 配套动力： 210hp~240hp 工作深度 ≤35cm 犁梁至地面间隙 85cm 主犁梁规格 140mmx140mmx10mm；4+1组合 犁体间距 100cm 作业宽幅 165cm~250cm 单体幅宽 33cm,38cm,44cm,50cm四种幅宽调节 犁体形式 BS42I加强型栅条犁体 犁尖 加硬处理 主犁腿规格 100x40x810-R850mm 覆茬部件 MS3型小幅犁 副犁柱 加强型副犁柱 犁铧数： 4对+1对 安全保护： 双面剪切螺栓 剪切螺栓规格 M14x10.9 "限深运输一体两用轮 " 规格：10.0/75-15.3 首铧幅宽，侧牵引调节方式 Optiquick adjustment centre(奥普快克系统） 尾铧配备剑式犁刀 一对 总质量 约1650kg。 |  | 3 | 0
11 |  | 运费、安装调试、培训
12 |  | 合计 |  | 15