## 表-08 分部分项工程和单价措施项目清单与计价表
分部分项工程和单价措施项目清单与计价表
工程名称：电气设备安装工程 |  |  |  | 标段：库车市乌恰镇甬库振兴村乡村振兴配套服务设施设备采购及改造提升项目 |  |  |  | 第 1 页 共 7 页
序号 | 项目编码 | 项目名称 | 项目特征描述 |  | 计量单位 | 工程量 | 金额（元）
[7 empty] | 综合单价 |  | 合价 | 其中
暂估价
分部分项
强电
1 | 030404017001 | 配电箱 | 1.名称:舞美专用配电柜 2.型号:380V |  | 台 | 1
2 | 030404019001 | 控制开关 | 1.名称:控制开关 2.型号:DZ 3.规格:4P 500A |  | 个 | 1
3 | 030404019002 | 控制开关 | 1.名称:控制开关 2.型号:DZ 3.规格:4P 250A |  | 个 | 2
4 | 030404019003 | 控制开关 | 1.名称:控制开关 2.型号:DZ 3.规格:2P 32A |  | 个 | 30
5 | 030404035001 | 插座 | 1.名称:10孔防雷插线板 2.型号：GNE-2C16 3.功率：16A-4000W |  | 个 | 5
6 | 030408001001 | 电力电缆 | 1.名称:电力电缆 2.型号:vv22-5*25 |  | m | 100
7 | 030411004003 | 配线 | 1.名称:电源线 2.配线形式:照明线路 3.型号:ZRBV 4.规格:2.5 5.材质:铜芯 |  | m | 600
8 | 030412004004 | 装饰灯 | 1.名称:定制射灯 2.型号:仿真图案映射 3.规格:85W |  | 套 | 20
9 | 030412004005 | 装饰灯 | 1.名称:定制射灯 2.型号:仿真图案映射 3.规格:105W |  | 套 | 8
10 | 030412004006 | 装饰灯 | 1.名称:灯花 |  | 套 | 300
11 | 030701003001 | 空调器 | 1.名称:5P柜机 2.型号:KFRD-120LW/50BAC13 |  | 台 | 2
12 | 030701003002 | 空调器 | 1.名称:3P柜机 2.型号:KFR-722W/01XDA83 |  | 台 | 5
13 | 030701003003 | 空调器 | 1.名称:1.5P挂机 2.型号:KFR-35GW/20MCC83 |  | 台 | 3
本页小计
注：为计取规费等的使用，可在表中增设其中：“定额人工费”。
表—08
分部分项工程和单价措施项目清单与计价表
工程名称：电气设备安装工程 |  |  |  | 标段：库车市乌恰镇甬库振兴村乡村振兴配套服务设施设备采购及改造提升项目 |  |  |  | 第 2 页 共 7 页
序号 | 项目编码 | 项目名称 | 项目特征描述 |  | 计量单位 | 工程量 | 金额（元）
[7 empty] | 综合单价 |  | 合价 | 其中
暂估价
14 | 030408001002 | 电力电缆 | 1.名称:电力电缆 2.型号:vv22-5*25 |  | m | 380
15 | 030401002001 | 干式变压器 | 1.名称:干式变压器 2.容量（kV·A):200 KVA |  | 台 | 2
分部小计
弱电
1 | 030404015001 | 控制台 | 1.名称：触摸光束灯控制台 2.电源电压：AC100-240V/50-60HZ 3.节目数量：可储存200个节目 4.素材模式：可储存800个素材 5.系统处理器：ARMCortex-A9 6.内置电源：内置UPS备用电源 7.界面显示：中文界面 8.输出路线：2048个DMX512通道，4个3芯物理出口，支持扩展 |  | 台 | 1
2 | 031101078001 | 辅助设备 | 型号：XY-RDM-DMX-8A 完全支持 RDM ,DMX标准协议 有效提高 RDM, DMX信号传输保真能力 有效提高 RDM ,DMX信号抗干扰能力 RDM ,DMX信号实现光电隔离技术 增加传输线的有效通讯距离，简化舞台灯光系统布线 防止市电高压回流调光台 防止雷击高压回流调光台 提高调光系统安全性、稳定性及可靠性 电压输入：AC110-240V 信号输入2路，信号输 |  | 部 | 3
本页小计
注：为计取规费等的使用，可在表中增设其中：“定额人工费”。
表—08
分部分项工程和单价措施项目清单与计价表
工程名称：电气设备安装工程 |  |  |  | 标段：库车市乌恰镇甬库振兴村乡村振兴配套服务设施设备采购及改造提升项目 |  |  |  | 第 3 页 共 7 页
序号 | 项目编码 | 项目名称 | 项目特征描述 |  | 计量单位 | 工程量 | 金额（元）
[7 empty] | 综合单价 |  | 合价 | 其中
暂估价
出8路 RDM：双向通信，支持控台 拨码防护等级：IP20
3 | 030412004001 | 装饰灯 | 1.名称:电脑摇头图案灯 2.型号:GTD-330H BSW (三合一) 3.规格: 动态图案盘8个旋转可选图案可变速抖动/双向旋转效果 一个8棱镜和一个16棱镜，双棱镜组合成特效，双向旋转 采用玻璃光学镜头，电子线性高清调节 内置连续循环充电式电池，可无需连接电源即可操作LCD界面设置功能数据 远程休眠功能，当灯具断开信号时自动进入休眠状态，使灯具稳定 |  | 套 | 32
4 | 030703018001 | 塑料罩类 | 1.名称:帕灯防雨罩 2.规格:内置钢圈，耐磨耐用 |  | 个 | 32
5 | 030412004002 | 装饰灯 | 1.名称:全彩帕灯 2.型号:180W，LDE单头 3.规格:RGBW线性混色，内置宏功能 水平、垂直速度可调 LED温度过高时切断电源功能 屏幕亮度和对比度可调 显示LED光源、灯具使用时间 显示DMX512通道值 |  | 套 | 50
6 | 030412004003 | 装饰灯 | 1.名称:led面光灯 2.型号:200W，LDE单头 3.规格:54颗×3W RGBW光源 可查看灯板温度、灯具使用时间 显示DMX通道模式、设置状态 |  | 套 | 20
本页小计
注：为计取规费等的使用，可在表中增设其中：“定额人工费”。
表—08
分部分项工程和单价措施项目清单与计价表
工程名称：电气设备安装工程 |  |  |  | 标段：库车市乌恰镇甬库振兴村乡村振兴配套服务设施设备采购及改造提升项目 |  |  |  | 第 4 页 共 7 页
序号 | 项目编码 | 项目名称 | 项目特征描述 |  | 计量单位 | 工程量 | 金额（元）
[7 empty] | 综合单价 |  | 合价 | 其中
暂估价
采用LCD显示、菜单显示反向 操作模式状态均可通过同步状态进行参数传递
7 | 030411004001 | 配线 | 1.名称:管内穿线 2.配线形式:照明线路 3.型号:卡农线3芯信号线 4.材质:铜芯 |  | m | 200
8 | 030411004002 | 配线 | 1.名称:管内穿线 2.配线形式:照明线路 3.型号:卡农线2芯信号线 4.材质:铜芯 |  | m | 200
9 | 030608011001 | 线缆头 | 1.名称:卡农头 2.型号:卡农线公对母音频线专业延长线平衡xlr卡侬接头 |  | 个 | 100
10 | 030506001007 | 扩声系统设备 | 1.名称:AT线阵主扩 2.系统类型：二路全音域 3.额定阻抗：8Ω 4.额定功率：600W 5.峰值功率：1200W 6.最大声压级（1W/1M）：139DB 7.频率响应：50-20KHz |  | 台 | 8
11 | 030506001008 | 扩声系统设备 | 1.名称:AT线阵主扩（超低音） 2.灵敏度：105dbSPL 3.额定阻抗：4Ω 4.额定功率：1400W 5.峰值功率：2800W 6.最大声压级（1W/1M）：141dbDPL |  | 台 | 4
12 | 030506001001 | 扩声系统设备 | 1.名称:AT功放 2.类别:全频功放 3.规格:P：2600W 4.尺寸：620*650*1730 5.灵敏度：103dB 6.阻抗：4Ω 7.频响范围：50Hz-15KHz |  | 台 | 4
13 | 030506001002 | 扩声系统设备 | 1.名称:AT低音功放 |  | 台 | 1
本页小计
注：为计取规费等的使用，可在表中增设其中：“定额人工费”。
表—08
分部分项工程和单价措施项目清单与计价表
工程名称：电气设备安装工程 |  |  |  | 标段：库车市乌恰镇甬库振兴村乡村振兴配套服务设施设备采购及改造提升项目 |  |  |  | 第 5 页 共 7 页
序号 | 项目编码 | 项目名称 | 项目特征描述 |  | 计量单位 | 工程量 | 金额（元）
[7 empty] | 综合单价 |  | 合价 | 其中
暂估价
2.类别:全频功放 3.规格:P：2600W 4.尺寸：620*650*1730 5.灵敏度：99dB 6.阻抗：8Ω 7.频响范围：50Hz-20KHz
14 | 030506001003 | 扩声系统设备 | 1.名称:3进6出数字音频处理器 2.性能：液晶显示屏三进六出，电脑暖见调试处理 3.调试方式：WIFI无线网络电脑连接调试 4.功能：压限，参量均衡，分频，延时，增益，噪声门，图示均衡，全通滤波 |  | 台 | 1
15 | 030506001004 | 扩声系统设备 | 1.名称:调音台 2.类别:专业16话放舞台商演数字调音台 3.MIDAS话放：16 4.输入通道：40 5.显示屏：5寸 |  | 台 | 1
16 | 030506001005 | 扩声系统设备 | 1.名称:数字无线话筒 2.类别:室内 3.频率范围：600-690MHz 4.失真度：1%>= 5.通道数量：2 6.音频隔离度>60db 7.发射射频功率=<24dBn 8.工作距离：1300-1500m |  | 台 | 2
17 | 030506001006 | 扩声系统设备 | 1.名称:GM系列前置放大器 2.规格:T-6201 3.功能:1GM系列具有5路话筒（MIC）输入，3路标准信号线路（AUX）输入，2路紧急线路（EMC）输入； 2.第5个话筒（MIC5） |  | 台 | 1
本页小计
注：为计取规费等的使用，可在表中增设其中：“定额人工费”。
表—08
分部分项工程和单价措施项目清单与计价表
工程名称：电气设备安装工程 |  |  |  | 标段：库车市乌恰镇甬库振兴村乡村振兴配套服务设施设备采购及改造提升项目 |  |  |  | 第 6 页 共 7 页
序号 | 项目编码 | 项目名称 | 项目特征描述 |  | 计量单位 | 工程量 | 金额（元）
[7 empty] | 综合单价 |  | 合价 | 其中
暂估价
具有最高优先、强行切入优先功能；MIC5和EMC最高优先权限功能可通过拔动开关交替选择； 3.4路紧急输入线路具有二级优先，强行切入优先功能； 4.MIC1.2.3.4.5 和2路紧急输入（EMC）通道均附设有线路辅助输入接口功能； 5.具有默音深度调节旋钮和EMC输入增益调节旋钮。
18 | 030501001001 | 输入设备 | 1.名称:音源播放电脑 2.类别:I7/2G独立显卡/4G内存/1T硬盘/21.5"液晶显示器 |  | 台 | 1
19 | 030501001002 | 输入设备 | 1.名称:视频播放电脑 2.类别:i9 12900K/RTX3080Ti 12G/DIY |  | 台 | 1
20 | 030506007001 | 视频系统设备 | 1.名称:室内LED彩屏 2.规格:P4 |  | ㎡ | 40
21 | 030504004001 | 系统软件 | 1.系统类别:LED控制系统 |  | 套 | 2
22 | 030506007002 | 视频系统设备 | 1.名称:128G/256G大内存VR体感一体机3d智能眼镜VR游乐设备，含头盔、手柄、眼镜支架、手柄挂绳、数据线、电源适配器 |  | 台 | 3
23 | 030502009001 | 跳线 | 1.名称:六类非屏蔽2米跳线 2.类别:机制 3.规格:2m |  | 条 | 100
24 | 030502009002 | 跳线 | 1.名称:六类非屏蔽1米跳线 2.类别:机制 3.规格:1m |  | 条 | 200
分部小计
分部小计
本页小计
注：为计取规费等的使用，可在表中增设其中：“定额人工费”。
表—08
分部分项工程和单价措施项目清单与计价表
工程名称：电气设备安装工程 |  |  |  | 标段：库车市乌恰镇甬库振兴村乡村振兴配套服务设施设备采购及改造提升项目 |  |  |  | 第 7 页 共 7 页
序号 | 项目编码 | 项目名称 | 项目特征描述 |  | 计量单位 | 工程量 | 金额（元）
[7 empty] | 综合单价 |  | 合价 | 其中
暂估价
措施项目
分部小计
本页小计
合计
注：为计取规费等的使用，可在表中增设其中：“定额人工费”。
表—08

## 表-11 总价措施项目清单与计价表
总价措施项目清单与计价表
工程名称：电气设备安装工程 |  |  | 标段：库车市乌恰镇甬库振兴村乡村振兴配套服务设施设备采购及改造提升项目 |  |  |  |  | 第 1 页 共 1 页
序号 | 项目编码 | 项目名称 |  | 计算基础 | 费率(%) | 金额(元) | 调整费率(%) |  | 调整后金额(元) | 备注
1 | 031302001001 | 安全文明施工
2 | 1 | 其中：临时设施费 |  | 分部分项人工费+可计量措施人工费 | 3.56
3 | 031302002001 | 夜间施工增加 |  |  | 0
4 | 031302003001 | 非夜间施工增加 |  |  | 0
5 | 031302004001 | 二次搬运 |  | 分部分项人工费+可计量措施人工费 | 0
6 | 031302005001 | 冬雨季施工增加 |  | 分部分项人工费+可计量措施人工费 | 0
7 | 031302006001 | 已完工程及设备保护 |  | 分部分项人工费+可计量措施人工费 | 0.13
8 | X031302008001 | 工程定位复测、点交清理费 |  | 分部分项人工费+可计量措施人工费 | 0.48
9 | X031302009001 | 生产工具用具使用费 |  | 分部分项人工费+可计量措施人工费 | 3.2
10 | X031302010001 | 检验试验费 |  | 分部分项人工费+可计量措施人工费 | 0.32
合 计
编制人（造价人员）： | [7 empty] | 复核人（造价工程师）：
注：1.“计算基础”中安全文明施工费可为“定额基价”、“定额人工费”或“定额人工费+定额机械费”，其他项目可为“定额人工费”或“定额人工费+定额机械费”。 2.按施工方案计算的措施费，若无“计算基础”和“费率”的数值，也可只填“金额”数值，但应在备注栏说明施工方案出处或计算方法。
表-11

## 表-12 其他项目清单与计价汇总表
其他项目清单与计价汇总表
工程名称：电气设备安装工程 |  | 标段：库车市乌恰镇甬库振兴村乡村振兴配套服务设施设备采购及改造提升项目 |  |  | 第 1 页 共 1 页
序号 | 项目名称 |  | 金额(元) | 结算金额(元) |  | 备注
1 | 暂列金额 |  |  |  |  | 明细详见表-12-1
2 | 暂估价 |  | 1537400
2.1 | 材料暂估价 |  | — |  |  | 明细详见表-12-2
2.2 | 专业工程暂估价 |  | 1537400 |  |  | 明细详见表-12-3
3 | 计日工 |  |  |  |  | 明细详见表-12-4
4 | 总承包服务费 |  |  |  |  | 明细详见表-12-5
合 计 |  |  | 1537400 |  |  | —
注：材料（工程设备）暂估单价进入清单项目综合单价，此处不汇总。
表-12

## 表-12-2 材料(工程设备)暂估价及调整表
材料（工程设备）暂估单价及调整表
工程名称：电气设备安装工程 |  |  | 标段：库车市乌恰镇甬库振兴村乡村振兴配套服务设施设备采购及改造提升项目 | [7 empty] | 第 1 页 共 1 页
序号 | 材料(工程设备)名称、规格、型号 | 计量单位 |  | 数量 |  | 暂估(元) |  | 确认(元) |  | 差额±(元) |  |  | 备注
|  |  |  | 暂估 | 确认 | 单价 | 合价 | 单价 | 合价 | 单价 |  | 合价
1 | AT低音功放 | 台 |  |  |  | 5800
2 | 数字无线话筒 | 台 |  |  |  | 6500
3 | 干式变压器安装 (容量) 250KV·A以下 | 台 |  |  |  | 17700
4 | 电脑摇头图案灯 | 套 |  |  |  | 2400
5 | 定制射灯85W | 套 |  |  |  | 750
6 | 定制射灯105W | 套 |  |  |  | 950
合计
注：1.此表由招标人填写“暂估单价”，并在备注栏说明暂估价的材料、工程设备拟用在那些清单项目上，投标人应将上述材料、工程设备暂估单价计入工程量清单综合单价报价中
表—12—2

## 表-12-3 专业工程暂估价及结算价表
专业工程暂估价及结算价表
工程名称：电气设备安装工程 |  |  | 标段：库车市乌恰镇甬库振兴村乡村振兴配套服务设施设备采购及改造提升项目 |  |  |  | 第 1 页 共 2 页
序号 | 工程名称 | 工程内容 |  | 暂估金额（元） | 结算金额(元) | 差额±(元) |  | 备注
1 | 航空插头 | 航空插头，一批，按实际数量结算 |  | 5000 |  |  |  | 元
4 | 音频专用线 | 定制不同长度专用音频连接线，单线50米，30米，20米，10米等，按实际发生数量结算 |  | 10000 |  |  |  | 元
5 | 室内音箱吊架 | 定制音箱吊架 |  | 2000 |  |  |  | 元
8 | 视频播放器 | T1视频播放器 |  | 5500 |  |  |  | 元
9 | 数控舞台 | 定制数控可升降舞台 |  | 150000 |  |  |  | 元
12 | 灯串 | 室外树木装饰灯串，按实际发生数量结算 |  | 40000 |  |  |  | 元
14 | 柔性灯 | 装饰柔性灯，按实际发生数量结算 |  | 20000 |  |  |  | 元
15 | 裸眼3D投影设备 | 室外裸眼3D投影 |  | 8500 |  |  |  | 元
16 | 传统造型 | 传统亚克力放光造型，每套1200，共计4套 |  | 4800 |  |  |  | 元
17 | 油纸伞 | 油纸伞，82CM，每把35元，共计20把 |  | 700 |  |  |  | 元
18 | 灯笼 | 灯笼，室外防水，高40CM，每个50元，共计50个 |  | 2500 |  |  |  | 元
19 | 研学宿舍配套设施 | 研学宿舍配套设施，根据专业设计定制，按实结算 |  | 100000 |  |  |  | 元
20 | 国风教学设施 | 定制国风教学设施，根据专业设计定制，按实结算 |  | 80000 |  |  |  | 元
22 | 厨房用具 | 定制爱国主义教育、研学、培训基地厨房用具，根据实际使用需求定制，按实结算 |  | 75000 |  |  |  | 元
23 | 运营设备 | 爱国主义教育、研学、培训基地运营设施设备，根据实际需求定制，按实结算 |  | 120000 |  |  |  | 元
24 | 监视系统 | 场地监视系统，专业设计定制，按实结算 |  | 50000 |  |  |  | 元
25 | 研学物资 | 研学课程配套物资，根据具体课程定制，按实结算 |  | 200000 |  |  |  | 元
26 | 国学服饰 | 学子服120套，每套 |  | 56400 |  |  |  | 元
注：此表“暂估金额”由招标人填写，投标人应将“暂估金额”计入投标总价中。结算时按合同约定结算金额填写。
表—12—3
专业工程暂估价及结算价表
工程名称：电气设备安装工程 |  |  | 标段：库车市乌恰镇甬库振兴村乡村振兴配套服务设施设备采购及改造提升项目 |  |  |  | 第 2 页 共 2 页
序号 | 工程名称 | 工程内容 |  | 暂估金额（元） | 结算金额(元) | 差额±(元) |  | 备注
150元，红军服120套，每套100元，春季迷彩服120套，每套100元，冬季迷彩服120套，每套120元
27 | 攀岩设施 | 专业厂家定制室内攀岩设施，包含攀岩设备，攀岩主体结构，攀岩保护设施，整体定制 |  | 300000 |  |  |  | 元
28 | 户外烧烤炉 | 60*60*30cm，喷漆铁网盖、渡洛铁烤网、喷漆贴火盆、氧化镁烧烤炉及配套工具，每套800元，共计10套 |  | 8000 |  |  |  | 元
29 | 战鼓 | 2米龙鼓，立式鼓架，鼓捧方巾，每套7000元，共计两套 |  | 14000 |  |  |  | 元
30 | 南瓜车 | 定制马车，造型南瓜，尺寸：4.2m*1.9m，民族工艺 |  | 30000 |  |  |  | 元
31 | 道路指示标识 | 单臂悬挂交通指示牌：立柱Ø219*5*6800；横臂：2-Ø140*4*3700；法兰盘：600*600*20；标志牌3000*2000*2.85；卡扣全套；基础；运费；人工等，每套25000元，共计4套 |  | 100000 |  |  |  | 元
33 | 骆驼、马匹及配套设备 | 景区用马匹及配套设施 |  | 100000 |  |  |  | 元
34 | 定制工装 | 定制工装，每套600，共计25套 |  | 15000 |  |  |  | 元
35 | 特色演出服装定制 | 女：龟兹服装4套、汉唐服装4套、民族服装4套，男：石头老人服饰2套、萨玛瓦尔服饰各2套服装 |  | 40000 |  |  |  | 元
合 计 |  |  |  | 1537400 |  |  |  | —
注：此表“暂估金额”由招标人填写，投标人应将“暂估金额”计入投标总价中。结算时按合同约定结算金额填写。
表—12—3

## 表-13 规费、税金项目清单与计价表
规费、税金项目计价表
工程名称：电气设备安装工程 |  | 标段：库车市乌恰镇甬库振兴村乡村振兴配套服务设施设备采购及改造提升项目 |  |  | 第 1 页 共 1 页
序号 | 项目名称 |  | 计算基础 | 计算基数 |  | 计算费率(%) | 金额（元）
1 | 规费 |  | 工程排污费+社会保险费+住房公积金+大型机械检测检验费
1.1 | 工程排污费 |  | 分部分项人工费+可计量措施人工费 |  |  | 0.29
1.2 | 社会保险费 |  | 养老保险费+失业保险费+医疗保险费+生育保险费+工伤保险费
1.21 | 养老保险费 |  | 分部分项人工费+可计量措施人工费 |  |  | 15.81
1.22 | 失业保险费 |  | 分部分项人工费+可计量措施人工费 |  |  | 0.62
1.23 | 医疗保险费 |  | 分部分项人工费+可计量措施人工费 |  |  | 3.12
1.24 | 生育保险费 |  | 分部分项人工费+可计量措施人工费 |  |  | 0.37
1.25 | 工伤保险费 |  | 分部分项人工费+可计量措施人工费 |  |  | 0.42
1.3 | 住房公积金 |  | 分部分项人工费+可计量措施人工费 |  |  | 2.33
1.4 | 大型机械检测检验费
2 | 增值税销项税额 |  | 分部分项工程费+措施工程费+其他项目费+规费 |  |  | 9
合计
编制人（造价人员）： |  |  |  |  | 复核人（造价工程师）：
表-13