## 初中物理实验室仪器设备配置
初中物理实验室仪器设备清单
物理实验室设备（电学2间、力学1间）
序号 | 设备名称 | 规格材质 | 图片 | 单位 | 数量
电学2间
1 | 教师演示台 | 规格：2800*700*850mm 台面:台面要求：采用国内知名品牌25mm厚实芯双面理化膜优抗板台面，由专业生产厂家用CNC机械加工而成。为了确保使用者的健康安全，产品需通过国家化学建材质量监督检验中心、SGS等知名检测机构检测，各项性能满足或高于如下要求： 1、化学性能--台面板材正反两面需经过国家级检测部门参照GB/T17657-2013人造板及饰面人造板理化性能试验办法(4.41表面耐污染性能测定一方法2中室温24h测试条件)加盖玻片与不加盖玻片进行不少于108项化学试剂及有机溶液检测，硫酸（98%）、氢氟酸（48%）王水、铬酸、高锰酸钾（10%）、等检验结果均为无明显变化，分级结果为“5级”。2、环保性能---台面甲醛释放量检测达到国家标准(GB 18580-2017)E1级的技术指标要求，检测结果为合格，甲醛释放放量检测结果值小于0.08mg/M3。3、物理性能-----按照 GB/T 17657-2013的标准及相关的检测方法进行不少于25项检测，结果为：密度≥1.39g/㎝³，24h吸水率≤0.1%，静曲强度大于135MPa，弹性模量≥10320MPa,顺纹抗压强度大于206MPa，表面耐水蒸气性能 5级 无变化，漆膜硬度：＞9H；4、防霉性能：霉菌生长情况0级，抗菌性：不少于11种的菌种检测结果抗菌率>99.9%；5、具有甲醛及三聚氰胺迁移检测报告，结果为未检出；6、经SEFA8-M-2016之 8.1条款49项化学试剂检测，评级结果为0级-无可见变化；7、用ATLAS氙灯老化试验机根据GB/T16422.2-2014标准在满足两种条件的情况下进行1450小时以上氙灯抗老化耐候测试，结果为5级，无明显变化。8、参照US EPA3540C：1996方法，采用GC-MS设备对不少于39项邻苯二甲酸脂进行检测，结果为未检出；9、参照AfPS GS 2019:01PAK方法，采用GC-MS设备对不少于15项多环芳香烃（PAHs15)进行检测，结果为未检出；10、根据ISO 21702：2019对H1N1、H3N2进行抗病毒活性试验，抗病毒活性率结果≥99.9%。 #（投标人应针对以上台面技术参数要求，提供符合参数的检测报告原件以辩真伪，及供货厂家投标授权书原件和质保服务承诺函原件加盖公章）。 桌身：整体采用1.0mm厚优质冷轧钢板，全部钢制件纳米陶瓷镀膜防锈处理。结构：演示台设有储物柜，中间为演示台,设置电源主控系统、多媒体设备（主机、显示器、中控、功放、交换机）的位置预留。滑道：抽屉全部采用优质三节承重式滚珠滑道开合十万次不变形。铰链：采用优质铰链，开合十万次不变形。三联水嘴：鹅颈式实验室专用优质化验水嘴：要求防酸碱、防锈、防虹吸、防阻塞，表面环氧树脂喷涂。出水嘴为铜质瓷芯，高头，便于多用途使用，可拆卸清洗阻塞。出水嘴可拆卸，内有成型螺纹，可方便连接循环等特殊用水水管。 |  | 张 | 2
2 | 教师总控电源 | 教师控制台控制区采用轻触摸按键操作方式，因轻触按键式易操作，使用方便，不易损坏，易维护。禁用液晶触屏方式操作的电源控制系统，易损坏，不耐脏，触屏在大力按压后易损坏，不便于管理，维护。 教师,学生电源必须必须采用轻触按键操作方式。 1、采用密码开机管理。 2、具有年月日，时分秒，定时自动动关机功能。 3、定时关机时间可以教师据任务要求按需设设定。 4、采用耐用的数码管显示教师和学生交直流电压，电流。 5、分4组向学生实验桌输出安全的220V交流电源，具备漏电及过载保护功能。 7、教师可远程控制和锁定学生电源的低压交、直流电压。控制交流0V - 36V，分辨率为1V；直流0V - 36.0V，分辨率为0.1V。分4组控制。功能模块有语音提示 8、教师自用低压交流电源电压为0V-18V/8A、19V-36V/4A，分辩率为1V。具备自动过载保护功能。功能模块有语音提示 9、教师自用低压直流电源电压为0V-18.0V/6A、18.1V-36.0V/3A，分辩率为0.1V。具备自动过载保护功能。功能模块有语音提示 重点是教师的直流电源过载方式： A:截流保护功能 由教师设定电流值，（1A，2A，3A）设定1A，超过1A就截止输出，闪烁提示超过3A就截止输出，闪烁提示 B：限流保护功能 由教师设定电流值，（1A，2A，3A）设定1A，零欧负载（短路输出测试）， 要显示电流输出1A。 设定4A就限流输出4A，零欧负载（短路输出测试）要显示电流输出为4A 要测试1.2V到零V的电压应0.1V可调。 10、大电流短时输出电流值为40A。8秒自动关断。功能模块有语音提示 11、电源的性能应符合《 JY/T 0374-2004 教学实验室设备电源系统 》中的相关要求。 12、教师刚接手此设备时，有语音培训讲解，使教师快速熟悉设备。 |  | 台 | 2
3 | 教师椅 | 规格：500*500*800mm靠背及下座采用高密度网布格，阻燃、舒适、回弹性好。面料为优质网布格.依照人体工程学设计，线条流畅，美观大方，骨架钢管电镀，气动升降。 |  | 条 | 2
4 | 实验桌 | 规格：1200*600*780mm； 台面：采用国内知名品牌12.7mm厚实芯双面膜理化板台面，台面边缘用同质材料板双层加厚至25.4mm，由专业生产厂家用CNC机械加工而成。具体性能如下： A、通过硫酸（98%）、硝酸（65%）、氢氧化钠（40%）三氯甲烷、苯酚饱和液、对甲酚、丙酮、松节油、碘伏等不少于78项酸、碱及其它化学试剂的检验结果为无明显变化。B、通过检测：重金属铅、镉等未检出，均低于检出限量值（≤20mg/m2 ）， 符合GB18585-2001或GB18586-2001等国家标准。C、通过国家化学建筑材料测试中心或SGS等权威机构参照最新标准（GB/T18580-2017）检测，结果为：甲醛释放量：≤0.024mg/M3，满足E1≤0.124mgM3的限量技术要求。 D、 通过国家化学建筑材料测试中心等机构检测依据GB/T17657-2013等标准及方法检验进行不少于17项物理性能检测，检测结果为：表面耐龟裂性：5级，用6倍放大镜观察表面无裂纹、尺寸稳定性横向、纵向均不大于0.55%、密度达到1.4g/cm3以上；E、具有不低于180项及以上高关注度物质（SVHC）检验报告；F、依据HJ571-2010（环境标志产品技术要求）检测，总挥发性有机化合物TVOC（72h）释放量为未检出（≤0.02mg/m2·h）。G、依据GB6566-2010方法进行放射性测试，内、外照射检测值均≤0.1，根据GB50325-2010（2013版）规范判定为A类合格。H、防霉性能：霉菌生长情况0级，抗菌性：不少于9种的菌种检测结果抗菌率>99.9%。I、用ATLAS氙灯老化试验机根据GB/T16422.2-2014标准在满足两种条件的情况下进行580小时以上氙灯耐候测试，结果为5级，无明显变化。 #（投标人应针对以上台面技术参数要求，提供符合参数的检测报告原件以辩真伪，及供货厂家投标授权书原件和质保服务承诺函原件加盖公章）。 桌体采用流线型设计，支撑受力点合理布局，采用优质五金配件连接，不用胶水粘接，便于安装。外表面和内表面以可触及的隐蔽处，均无锐利的棱角、毛刺以及五金配件露出的锐利尖锐,所有接触人体的边棱均为倒圆角。台身结构：新型塑铝结构，整体1190*570*760mm。桌腿：采用工字型压铸铝一次成型，三段链接，材料表面经高压静电喷涂环氧树脂防护层，耐酸碱，耐腐蚀处理。上腿规格：570*55*100mm，壁厚不小于2mm内部设有加强筋。下腿规格：530*60*95mm，壁厚不小于2mm，下脚正面设有塑料卡盖，组装完成后更加美观。 立柱：采用110×55mm，壁厚1.3mm，立柱两端内部有4个铸铝成型的螺丝链接位；内侧设有12*5mm的凹槽，使用锁拉扣链接桌体下横梁，调节方便。下横梁；80*14mm，壁厚1.2mm。前横梁；31*28mm，壁厚1mm。中横梁采用31×28mm，壁厚1mm。后横梁：采用31*28mm，壁厚1mm。前后横梁两端设有铸铝成型的螺丝链接位，用于连接左右桌脚托，后横梁上侧设有挡水条。材料表面经高压静电喷涂环氧树脂防护层，耐酸碱，耐腐蚀处理。 学生位设书包斗； 书包斗:采用环保型ABS工程塑料一次性注塑成型。两个书包斗中间设有电源盒，方便使用。 |  | 张 | 52
5 | 功能柱 | 功能柱:由底座、立柱、两端装饰条组成。规格：长390mm宽220mm高720mm，采用环保型ABS工程塑料注塑成型。底座尺寸；390*220*30mm，壁厚3mm，内部设有加强筋；底座上设有8个螺丝口用于连接立柱和固定地面。立柱主体尺寸；340*195*690mm，上下口尺寸300*145mm，立柱两端各设有两个螺丝固定口，装饰条用于掩盖螺丝口使其更加美观。主要功能是保护学生通风管道及电线电缆作用，配套于学生桌，美观大方。 |  | 个 | 52
6 | 学生电源 | 1、学生电源应采用独立变压器的嵌入式受控电源,独立电源开关。 2、数码显示交直流电压，电流。学生电源既能独立操作，也能被教师控制。 3、学生低压交流电源电压为0V-36V/2A分辩率为1V。具备自动过载保护功能。 4、学生低压直流电源电压为0V-36V/2A，分辩率为0.1V。 由教师控制学生电流过载方式： A:截流保护功能 设定电流值，（1A，2A）设定1A，超过1A就截止输出，闪烁提示 超过2A就截止输出，闪烁提示 B：限流保护功能 设定2A就限流输出2A，零欧负载（短路输出测试）要显示电流输出为2A 设定1A，零欧负载（短路输出测试），要显示电流输出1A。 要测试1.2V到零V的电压应0.1V可调。 要测试30V到36V的电压应0.1V可调。 5、学生电源被教师控制及锁定后，不能被操作。 7、学生电压设定必须是数字键盘设置方式。 |  | 台 | 52
7 | 实验凳 | 1、凳面1、材质：采用环保型ABS改性塑料一次性注塑成型2、尺寸：30cm×3cm3、表面防滑不发光2、脚钢架1、材质及形状：椭圆形无缝钢管2、尺寸:20×40×1.7mm3、全圆满焊接完成，结构牢固，经高温粉体烤漆处理，长时间使用也不会产生表面烤漆剥落现象 3、脚垫材质：采用PP加耐磨纤维质塑料，实心倒勾式一体射出成型 4、凳面可通过旋转螺杆来升降凳子高度,可调高度5cm。 |  | 把 | 104
8 | 辅材费 | Φ32×20PVC管，教师演示台到每一个学生实验桌。由教师主控,采用国标铜芯线及超五类网络线。所有电线及网络线穿PVC管埋地，符合国家安全用电要求。 |  | 套 | 2
力学1间
1 | 教师演示台 | 规格：2800*700*850mm 台面:台面要求：采用国内知名品牌25mm厚实芯双面理化膜优抗板台面，由专业生产厂家用CNC机械加工而成。为了确保使用者的健康安全，产品需通过国家化学建材质量监督检验中心、SGS等知名检测机构检测，各项性能满足或高于如下要求： 1、化学性能--台面板材正反两面需经过国家级检测部门参照GB/T17657-2013人造板及饰面人造板理化性能试验办法(4.41表面耐污染性能测定一方法2中室温24h测试条件)加盖玻片与不加盖玻片进行不少于108项化学试剂及有机溶液检测，硫酸（98%）、氢氟酸（48%）王水、铬酸、高锰酸钾（10%）、等检验结果均为无明显变化，分级结果为“5级”。2、环保性能---台面甲醛释放量检测达到国家标准(GB 18580-2017)E1级的技术指标要求，检测结果为合格，甲醛释放放量检测结果值小于0.08mg/M3。3、物理性能-----按照 GB/T 17657-2013的标准及相关的检测方法进行不少于25项检测，结果为：密度≥1.39g/㎝³，24h吸水率≤0.1%，静曲强度大于135MPa，弹性模量≥10320MPa,顺纹抗压强度大于206MPa，表面耐水蒸气性能 5级 无变化，漆膜硬度：＞9H；4、防霉性能：霉菌生长情况0级，抗菌性：不少于11种的菌种检测结果抗菌率>99.9%；5、具有甲醛及三聚氰胺迁移检测报告，结果为未检出；6、经SEFA8-M-2016之 8.1条款49项化学试剂检测，评级结果为0级-无可见变化；7、用ATLAS氙灯老化试验机根据GB/T16422.2-2014标准在满足两种条件的情况下进行1450小时以上氙灯抗老化耐候测试，结果为5级，无明显变化。8、参照US EPA3540C：1996方法，采用GC-MS设备对不少于39项邻苯二甲酸脂进行检测，结果为未检出；9、参照AfPS GS 2019:01PAK方法，采用GC-MS设备对不少于15项多环芳香烃（PAHs15)进行检测，结果为未检出；10、根据ISO 21702：2019对H1N1、H3N2进行抗病毒活性试验，抗病毒活性率结果≥99.9%。 #（投标人应针对以上台面技术参数要求，提供符合参数的检测报告原件以辩真伪，及供货厂家投标授权书原件和质保服务承诺函原件加盖公章）。 桌身：整体采用1.0mm厚优质冷轧钢板，全部钢制件纳米陶瓷镀膜防锈处理。结构：演示台设有储物柜，中间为演示台,设置电源主控系统、多媒体设备（主机、显示器、中控、功放、交换机）的位置预留。滑道：抽屉全部采用优质三节承重式滚珠滑道开合十万次不变形。铰链：采用优质铰链，开合十万次不变形。三联水嘴：鹅颈式实验室专用优质化验水嘴：要求防酸碱、防锈、防虹吸、防阻塞，表面环氧树脂喷涂。出水嘴为铜质瓷芯，高头，便于多用途使用，可拆卸清洗阻塞。出水嘴可拆卸，内有成型螺纹，可方便连接循环等特殊用水水管。 |  | 张 | 1
2 | 教师总控电源 | 教师控制台控制区采用轻触摸按键操作方式，因轻触按键式易操作，使用方便，不易损坏，易维护。禁用液晶触屏方式操作的电源控制系统，易损坏，不耐脏，触屏在大力按压后易损坏，不便于管理，维护。 教师,学生电源必须必须采用轻触按键操作方式。 1、采用密码开机管理。 2、具有年月日，时分秒，定时自动动关机功能。 3、定时关机时间可以教师据任务要求按需设设定。 4、采用耐用的数码管显示教师和学生交直流电压，电流。 5、分4组向学生实验桌输出安全的220V交流电源，具备漏电及过载保护功能。 7、教师可远程控制和锁定学生电源的低压交、直流电压。控制交流0V - 36V，分辨率为1V；直流0V - 36.0V，分辨率为0.1V。分4组控制。功能模块有语音提示 8、教师自用低压交流电源电压为0V-18V/8A、19V-36V/4A，分辩率为1V。具备自动过载保护功能。功能模块有语音提示 9、教师自用低压直流电源电压为0V-18.0V/6A、18.1V-36.0V/3A，分辩率为0.1V。具备自动过载保护功能。功能模块有语音提示 重点是教师的直流电源过载方式： A:截流保护功能 由教师设定电流值，（1A，2A，3A）设定1A，超过1A就截止输出，闪烁提示超过3A就截止输出，闪烁提示 B：限流保护功能 由教师设定电流值，（1A，2A，3A）设定1A，零欧负载（短路输出测试）， 要显示电流输出1A。 设定4A就限流输出4A，零欧负载（短路输出测试）要显示电流输出为4A 要测试1.2V到零V的电压应0.1V可调。 10、大电流短时输出电流值为40A。8秒自动关断。功能模块有语音提示 11、电源的性能应符合《 JY/T 0374-2004 教学实验室设备电源系统 》中的相关要求。 12、教师刚接手此设备时，有语音培训讲解，使教师快速熟悉设备。 |  | 台 | 1
3 | 教师椅 | 规格：500*500*800mm靠背及下座采用高密度网布格，阻燃、舒适、回弹性好。面料为优质网布格.依照人体工程学设计，线条流畅，美观大方，骨架钢管电镀，气动升降。 |  | 条 | 1
4 | 实验桌 | 规格：1200*600*780mm； 台面：采用国内知名品牌12.7mm厚实芯双面膜理化板台面，台面边缘用同质材料板双层加厚至25.4mm，由专业生产厂家用CNC机械加工而成。具体性能如下： A、通过硫酸（98%）、硝酸（65%）、氢氧化钠（40%）三氯甲烷、苯酚饱和液、对甲酚、丙酮、松节油、碘伏等不少于78项酸、碱及其它化学试剂的检验结果为无明显变化。B、通过检测：重金属铅、镉等未检出，均低于检出限量值（≤20mg/m2 ）， 符合GB18585-2001或GB18586-2001等国家标准。C、通过国家化学建筑材料测试中心或SGS等权威机构参照最新标准（GB/T18580-2017）检测，结果为：甲醛释放量：≤0.024mg/M3，满足E1≤0.124mgM3的限量技术要求。 D、 通过国家化学建筑材料测试中心等机构检测依据GB/T17657-2013等标准及方法检验进行不少于17项物理性能检测，检测结果为：表面耐龟裂性：5级，用6倍放大镜观察表面无裂纹、尺寸稳定性横向、纵向均不大于0.55%、密度达到1.4g/cm3以上；E、具有不低于180项及以上高关注度物质（SVHC）检验报告；F、依据HJ571-2010（环境标志产品技术要求）检测，总挥发性有机化合物TVOC（72h）释放量为未检出（≤0.02mg/m2·h）。G、依据GB6566-2010方法进行放射性测试，内、外照射检测值均≤0.1，根据GB50325-2010（2013版）规范判定为A类合格。H、防霉性能：霉菌生长情况0级，抗菌性：不少于9种的菌种检测结果抗菌率>99.9%。I、用ATLAS氙灯老化试验机根据GB/T16422.2-2014标准在满足两种条件的情况下进行580小时以上氙灯耐候测试，结果为5级，无明显变化。 #（投标人应针对以上台面技术参数要求，提供符合参数的检测报告原件以辩真伪，及供货厂家投标授权书原件和质保服务承诺函原件加盖公章）。 桌体采用流线型设计，支撑受力点合理布局，采用优质五金配件连接，不用胶水粘接，便于安装。外表面和内表面以可触及的隐蔽处，均无锐利的棱角、毛刺以及五金配件露出的锐利尖锐,所有接触人体的边棱均为倒圆角。台身结构：新型塑铝结构，整体1190*570*760mm。桌腿：采用工字型压铸铝一次成型，三段链接，材料表面经高压静电喷涂环氧树脂防护层，耐酸碱，耐腐蚀处理。上腿规格：570*55*100mm，壁厚不小于2mm内部设有加强筋。下腿规格：530*60*95mm，壁厚不小于2mm，下脚正面设有塑料卡盖，组装完成后更加美观。 立柱：采用110×55mm，壁厚1.3mm，立柱两端内部有4个铸铝成型的螺丝链接位；内侧设有12*5mm的凹槽，使用锁拉扣链接桌体下横梁，调节方便。下横梁；80*14mm，壁厚1.2mm。前横梁；31*28mm，壁厚1mm。中横梁采用31×28mm，壁厚1mm。后横梁：采用31*28mm，壁厚1mm。前后横梁两端设有铸铝成型的螺丝链接位，用于连接左右桌脚托，后横梁上侧设有挡水条。材料表面经高压静电喷涂环氧树脂防护层，耐酸碱，耐腐蚀处理。 学生位设书包斗； 书包斗:采用环保型ABS工程塑料一次性注塑成型。两个书包斗中间设有电源盒，方便使用。 |  | 张 | 26
5 | 功能柱 | 功能柱:由底座、立柱、两端装饰条组成。规格：长390mm宽220mm高720mm，采用环保型ABS工程塑料注塑成型。底座尺寸；390*220*30mm，壁厚3mm，内部设有加强筋；底座上设有8个螺丝口用于连接立柱和固定地面。立柱主体尺寸；340*195*690mm，上下口尺寸300*145mm，立柱两端各设有两个螺丝固定口，装饰条用于掩盖螺丝口使其更加美观。主要功能是保护学生通风管道及电线电缆作用，配套于学生桌，美观大方。 |  | 个 | 26
6 | 学生电源 | 1、学生电源应采用集中供电。 2、数码显示交直流电压。学生电源被教师控制。 3、学生低压交流电源电压为0V-24V/3A分辩率为1V。具备自动过载保护功能。 4、学生低压直流电源电压为0V-24V/2.4A，分辩率为0.1V。0v到1.2V必须要 0.1V可调（现场测试）。具备自动过载保护能。 5、学生电源被教师控制及锁定后，不能被操作，解锁后学生直流电源可在教师设定的电源向下设定3V，向上设定1V，分辩率为0.1V。 6、学生220V电源有漏电开关保护。 7、轻触按钮操作设定，数码显示电压。 电源的性能应符合《 JY/T 0374-2004 教学实验室设备电源系统 》中的相关要求。 |  | 台 | 26
7 | 实验凳 | 1、凳面1、材质：采用环保型ABS改性塑料一次性注塑成型2、尺寸：30cm×3cm3、表面防滑不发光2、脚钢架1、材质及形状：椭圆形无缝钢管2、尺寸:20×40×1.7mm3、全圆满焊接完成，结构牢固，经高温粉体烤漆处理，长时间使用也不会产生表面烤漆剥落现象 3、脚垫材质：采用PP加耐磨纤维质塑料，实心倒勾式一体射出成型 4、凳面可通过旋转螺杆来升降凳子高度,可调高度5cm。 |  | 把 | 52
8 | 辅材费 | Φ32×20PVC管，教师演示台到每一个学生实验桌。由教师主控,采用国标铜芯线及超五类网络线。所有电线及网络线穿PVC管埋地，符合国家安全用电要求。 |  | 套 | 1
物理准备室设备
1 | 准备台 | 规格：2400*1200*780mm 台面：采用国内知名品牌12.7mm厚实芯双面膜理化板台面，台面边缘用同质材料板双层加厚至25.4mm，由专业生产厂家用CNC机械加工而成。具体性能如下： A、通过硫酸（98%）、硝酸（65%）、氢氧化钠（40%）三氯甲烷、苯酚饱和液、对甲酚、丙酮、松节油、碘伏等不少于78项酸、碱及其它化学试剂的检验结果为无明显变化。B、通过检测：重金属铅、镉等未检出，均低于检出限量值（≤20mg/m2 ）， 符合GB18585-2001或GB18586-2001等国家标准。C、通过国家化学建筑材料测试中心或SGS等权威机构参照最新标准（GB/T18580-2017）检测，结果为：甲醛释放量：≤0.024mg/M3，满足E1≤0.124mgM3的限量技术要求。 D、 通过国家化学建筑材料测试中心等机构检测依据GB/T17657-2013等标准及方法检验进行不少于17项物理性能检测，检测结果为：表面耐龟裂性：5级，用6倍放大镜观察表面无裂纹、尺寸稳定性横向、纵向均不大于0.55%、密度达到1.4g/cm3以上；E、具有不低于180项及以上高关注度物质（SVHC）检验报告；F、依据HJ571-2010（环境标志产品技术要求）检测，总挥发性有机化合物TVOC（72h）释放量为未检出（≤0.02mg/m2·h）。G、依据GB6566-2010方法进行放射性测试，内、外照射检测值均≤0.1，根据GB50325-2010（2013版）规范判定为A类合格。H、防霉性能：霉菌生长情况0级，抗菌性：不少于9种的菌种检测结果抗菌率>99.9%。I、用ATLAS氙灯老化试验机根据GB/T16422.2-2014标准在满足两种条件的情况下进行580小时以上氙灯耐候测试，结果为5级，无明显变化。 #（投标人应针对以上台面技术参数要求，提供符合参数的检测报告原件以辩真伪，及供货厂家投标授权书原件和质保服务承诺函原件加盖公章）。 台身结构：新型塑铝结构，整体1200*600四张框架对拼。整体1190*570*760mm。桌腿：采用工字型压铸铝一次成型，三段链接，材料表面经高压静电喷涂环氧树脂防护层，耐酸碱，耐腐蚀处理。上腿规格：570*55*100mm，壁厚不小于2mm内部设有加强筋。下腿规格：530*60*95mm，壁厚不小于2mm，下脚正面设有塑料卡盖，组装完成后更加美观。立柱：采用110×55mm，壁厚1.3mm，立柱两端内部有4个铸铝成型的螺丝链接位；内侧设有12*5mm的凹槽，使用锁拉扣链接桌体下横梁，调节方便。下横梁；80*14mm，壁厚1.2mm。前横梁；31*28mm，壁厚1mm。中横梁采用31×28mm，壁厚1mm。后横梁：采用31*28mm，壁厚1mm。前后横梁两端设有铸铝成型的螺丝链接位，用于连接左右桌脚托，后横梁上侧设有挡水条。材料表面经高压静电喷涂环氧树脂防护层，耐酸碱，耐腐蚀处理。整体结构：桌身由桌腿、立柱、前横梁、中横梁、后横梁及加强横支撑件组成。学生位设书包斗。书包斗采用环保型ABS工程塑料一次性注塑成型。可调脚：高强度可调脚，采用10mm螺纹钢，下部采用环保型PP加耐磨纤维质塑料。 |  | 张 | 2
2 | 仪器柜 | 规格：1000×500×2000mm 柜体：侧板、顶底板采用改性PP材料模具一次成型，表面沙面和光面相结合处理，保证柜体之坚固及密封性，耐腐蚀性强，顶板、底板预留模具成型排风孔。底部镶嵌15mm*30*1.2mm钢制横梁，承重力强。 下柜柜门：内框采用改性PP材质模具一次成型，外嵌5mm厚钢化烤漆玻璃。上下拉手及三角对称五点固定，防止玻璃的松动或开合。伸缩式PP旋转门轴，四角圆弧倒角，内侧弧形圆边，配锁。 上柜柜门：内框采用改性PP材质模具一次成型，外嵌5mm厚钢化烤漆玻璃，中间烤漆镂空制作。上下拉手及三角对称五点固定，防止玻璃的松动或开合。伸缩式PP旋转门轴，四角圆弧倒角，内侧弧形圆边。配锁。 层板：上柜配置两块活动层板，下柜配置一块活动层板，层板全部采用改性PP材料模具一次成型，表面沙面和光面相结合处理，四周有阻水边，底部镶嵌两根15mm*30*1.2mm钢制横梁，承重力强。整体设计为活动式，可随意抽取放在合适的隔层，自由组合各层空间。 拉手：采用改性PP材料模具一次成型，直角梯形四周倒圆与柜门平行，开启方便。 门铰链：采用改性PP材料模具一次成型，伸缩式PP旋转门轴，永不生锈，耐腐蚀性好。 螺丝：不锈钢材质。 |  | 台 | 16
3 | 光具座柜 | 尺寸：1200*500*2000mm 柜身：铝木结构，框架采用28*35模具成型铝型材表面环氧树脂喷涂，装板采用E1级16mm厚双贴面三聚氰胺板制作，所有板材外露端面采用高质量PVC封边条，利用机械封边机配以热溶胶高温封边，高密封性不吸水、不膨胀，外型美观、经久耐用。 结构：柜正面为直线结构，外形美观、经久耐用；柜子上部为双开内嵌式玻璃门，下部为双开木门.层板装有加固条。 脚垫：采用特制模具ABS注塑脚垫，高度可调，可有效防止台身受潮，延长设备 的使用寿命。1、本产品需提供由市级或以上质量监督检验中心在2020年来出具的检测报告。 |  | 台 | 2
52座物理实验室成套仪器（2套）
序号 | 设备名称 | 规格材质 | 图片 | 单位 | 数量
2 | 一般
1011 | 计算器 | 1、函数型 2、10+2位数 |  | 个 | 52
2002 | 打孔器 | 1、实验室常用工具，供对胶塞和木塞打孔用； 2、有四支不同孔径带手柄的空芯钻头、顶屑杆（通条）组成； 3、每支空芯管长度为100㎜，管外径分别为6±0.1,8.5±0.1，10.5±0.1； 4、符合JY0001-2003《教学仪器设备》。 |  | 套 | 2
2010 | 手摇抽气机 | 1、有气缸、活塞、曲拐、曲轴、弹簧箱体、手轮、底座等部分组成。2、机壳为铝合金或HT150材料,表面光整。缸体为注塑嵌件，平整光洁。活塞材料为45#钢，表面无划痕毛刺。3、符合JY0001-2003《教学仪器一般质量要求》的有关规定。 |  | 台 | 2
2011 | 直联泵 | 单相 |  | 台 | 1
2012 | 旋片式真空泵 | 2XZ－0.5 型，单相 |  | 台 | 2
2013 | 两用气筒 | 脚踏式或手持式 |  | 个 | 2
2014 | 抽气筒 | 1、产品由优质塑料加工而成。2、规格：长度≥190㎜，直径≥34㎜。3、产品质量约80g。4、符合教育部标准JY0001-2003《教学仪器设备一般质量要求》的有关要求。 |  | 个 | 2
2015 | 打气筒 | 1、打气筒底座、管体、贮气罐、底嘴、胶管各联接部分应有良好的密封性，不漏气；2、贮气罐型打气筒的单向阀应有良好的逆止性能；3、贮气罐型打气筒的贮气罐应安装牢固可靠，并有足够的安全保证。 |  | 个 | 2
2016 | 抽气盘 | 1、抽气盘由底盘、玻璃、钟罩、真空表、阀门橡皮塞及垫圈等组成。2、底座由铸件制成。3、钟罩的外径≥φ180mm，高不低于200mm，且透明度良好。4、钟罩与底盘的接触面密封良好。5、当钟罩内抽气压力达到一定时，静置2分钟无漏气现象。6、产品应符合JY208-85《电铃》的要求。 |  | 套 | 2
2020 | 仪器车 | 不锈钢或者喷塑800mm×500mm×1100mm，车轮能制动，上面板有护栏﹑高度20～30mm |  | 辆 | 4
2022 | 水准器 | 铝合金材质 |  | 个 | 4
2023 | 充磁器 | 尺寸≥160*95*85mm 主要由螺线管、整流器、电源按钮开关、功能转换开关、和外壳组成。 |  | 台 | 2
2051 | 放大镜 | 1、产品有效通光孔径为45-60mm，放大倍数为5倍的单倍数玻璃放大镜 2、其它要求应符合JY/T0378《手持放大镜》有关规定 |  | 个 | 52
2060 | 望远镜 | 双筒，7×35倍，目镜口径21mm，物镜口径35mm，菱镜BAK4 |  | 个 | 2
2075 | 酒精喷灯 | 1、有壶体、预燃杯、壶咀、喷管、火苗调节杆等部分； 2、壶体容积不得小于300mL，使用时，在预燃杯中倒入约2/3杯的酒精时，预燃杯中酒精燃烧约40秒钟，喷管立即喷火，预燃杯酒精燃烧完毕，喷管喷火不应停止。 |  | 个 | 1
2101 | 听诊器 | 1、医用级； 2、听诊器选择杯式听头，直径在45-50mm之间； 3、听头零件不松动，Y管完好无损不松动； 4、听诊器的材质为钢质。 |  | 个 | 1
2103 | 注射器 | 100mL |  | 个 | 4
2115 | 透明盛液筒 | φ100mm×300mm |  | 个 | 2
2116 | 透明水槽 | ≥φ260mm×高140mm，或 300mm×300mm×高 150mm(圆形或方形) |  | 个 | 4
2125 | 碘升华凝华管 | 密封式 |  | 个 | 52
3 | 支架
3001 | 物理支架 | 仪器由十三种、十九个部件配成。 1、大A型座：一件，是铸铁制成的A字型地座，底座上有两个插孔，可以同时并立两杆，采用M6胶木手捻的制紧落螺钉，底座上有M6调平螺钉，可将底座调平，保持实验精度。 2、小A型座：一件，是铸铁制成的A字型底座，中心有一个垂直于底面的圆孔，附有一个M6胶木手捻的制紧螺钉，把立杆或其它支杆插入孔内。用M6制紧螺钉把它固定，底座上有M6调平螺钉，可以将底座调平。 3、长立杆：一根，长700毫米，直径12毫米，一端有M8x16毫米螺纹,插在大A型座的孔内,用制紧螺钉固紧。 4、短立杆:一根,长500毫米,直径12毫米,一端有M8x20毫米内螺纹,插在小A型座的孔内,用制紧螺钉古紧,也可与长立杆直接连接起来. 5、复夹：四件,附有M6制紧螺钉,可以把支杆固定在立杆垂直或平行的方向上使用。 6、烧瓶夹：一件,在夹口的V型部分内,粘有软垫,用来夹持试管、烧瓶等玻璃仪器,夹口的扁平部分可以夹持0.1-15毫米扁平物体。 7、万向夹：一件，附有M6制紧螺钉，利用球形的方向接头，可以将烧瓶夹、绝缘杆或其它支杆固定在与立杆成任意的方向上。 8、台边夹：一件，把固定卡夹紧在实验桌边，装上立杆和相应的配件，就可以用来夹持各种实验装置。 9、铁环：一件，它的圆环部分可以平稳地放置烧杯或其他仪器。 10、圆托盘：一件，由一个直径200毫米的胶合板圆盘和垂直的插入一根长200毫米，直径12毫米的吊钩杆组成，圆盘和吊钩杆可以拆卸下来。 11、吊钩：四件，是一个装有小钩和M4制紧螺钉的铁套管，可以套在立杆或吊钩杆上，用来悬挂仪器。 12、吊钩杆：一根，长200毫米，直径12毫米，表面镀铬的金属杆，它与圆托盘、吊钩等其它配件配套使用。 13、绝缘杆：一件，由直径12毫米的铁支杆和直径12毫米的有机玻璃连接而成。在有机玻璃杆上装有两对接线柱，绝缘杆只用于电学实验，不能承受较大荷重。 |  | 套 | 4
3002 | 方座支架 | 1、 方座支架由立杆1根，方形底座1个，烧瓶 夹1个，大铁环1个，小铁环1个，垂直夹2个、平行夹1个，吊杆1根等组成。 2、 底座台面尺寸220±3mm×150±2mm，重量≥ 1，5kg，生铁材料铸造成型，板面上斜条纹深1.5mm,宽2.5mm成交叉形状均布，表面防锈处理。立杆直径Φ12mm，立杆一端有Μ10×15螺纹，总长度不得小于614mm，表面镀铬处理。 3、 大铁环内径Φ90±3 mm，外径Φ110±3 mm ，小铁环内径Φ50±3 mm，外径Φ70±3 mm，大铁环环柄长125mm，小铁环环柄长105mm。大小铁环上有一开口（宽20mm）中心与环柄成120°夹角，金属材料表面防锈处理。 4、 烧瓶夹铝合金压铸，总长200mm，夹口宽度 30mm，厚3mm夹口内壁贴有耐热柔软层。有锁紧装置，最大张口≥50mm闭合间隙≤0.1mm，闭合错位≤1mm。金属材料表面防锈处理。 5、 立杆与底座间的不垂直度不大于3mm，铁环 柄，烧瓶夹杆与立杆不垂直度不大于3mm。 6、 垂直夹、平行夹，夹体由铝合金材料铸造成 型，单个重量≥30g，表面防锈处理。 7、 其他技术要求应符合JY/T0393-2007. |  | 套 | 52
3003 | 多功能实验支架 | 1.组合支架由支座、支块、滑道、等组成。零部件的数量如下（序号名称数量）：1)支座 2 5)轴棒 4 9)平台 12)支块 2 6)万向夹 1 10)吊环 43)滑道 2 7)烧瓶夹 1 11)绝缘杆 24)滑块5 8)铁环 1 12)定滑轮 12.支架的组合方式有竖直型、水平型两类；竖直型又可组成框架式和垂直式两类，水平型又可组成单轨式和双轨式两类。 |  | 套 | 4
3006 | 三脚架 | 由圆环，三根支撑脚铸铁组成 |  | 个 | 52
3007 | 泥三角 | 1.由耐火材料、铁丝组成。2.黄泥棒外径10mm±0.5mm，长53mm±1mm，其中心孔能穿过1mm的铁丝。3.三支棒组成等边三角形。 |  | 个 | 52
3013 | 旋转架 | 两种电荷的相互作用实验时支撑，搁置条形磁铁，玻璃棒、胶棒等用。 |  | 套 | 2
3004 | 升降台 | 升降范围≥150mm，载重量≥10kg由载物台、下底座、升降机构、摇手柄等组成。载物台200mm×200mm×5mm用不锈钢制成。下底板尺寸≥200mm×200mm×10mm用铁制成。摇手柄，用金属制成，外表镀铬。 |  | 台 | 4
4 | 电源 |  |  |  | 0
4001 | 学生电源 | 1.初中学生电源，有过载保护功能。a.输出电压：直流稳压输出，1.5V～12V，每1.5V一档，共六档；b.额定电流：1.5A；c.交流输出2V～12V，每2V一档。2.过载保护。 |  | 台 | 52
4004 | 教学电源 | 1.输出电压：交流输出，2V～12V，每2V一挡，共六挡；直流稳压输出，1.5V、3V、4.5V、6V、9V、12V、，共六挡；2.额定电流：交流输出时5A，有过载保护；直流输出时2A，有过载保护。 |  | 台 | 2
4007 | 蓄电池 | 6V，15Ah，封闭免维护式 |  | 台 | 4
4008 | 调压变压器 | 1KVA |  | 台 | 2
4009 | 充电器 | 可供蓄电池充电使用，输入电压 220V 50HZ；输出电压 DC7.5V；可充电池6V蓄电池 |  | 台 | 2
4010 | 电池盒 | 可串并联电池盒由1节1号电池的4个电池盒组合而成，做串连或并联使用。各接触片使用铜质或不锈钢材料，表面镀铬并联采用接触片连接，串联采用钦扭连接。 |  | 组 | 208
4011 | 感应圈 | 电子开关式（线圈） |  | 台 | 2
1 | 测量 |  |  |  | 0
10 | 长度 |  |  |  | 0
10001 | 演示直尺 | 1000mm×45mm×5mm，塑料制。最小分度值：1cm。 |  | 只 | 6
10002 | 木直尺 | 长1000mm，分度值1mm。外形尺寸≥1000×38×5mm；用不易变形的木材或塑料制造。 |  | 只 | 52
10004 | 钢直尺 | 200mm碳钢材质，分度值0.5mm。 |  | 只 | 52
10009 | 布卷尺 | 长度：30m；尺带PE塑胶制造，尺盒由硬塑料制造。 |  | 盒 | 1
10009 | 布卷尺 | 长度：30m；尺带PE塑胶制造，尺盒由硬塑料制造。 |  | 盒 | 2
10010 | 游标卡尺 | 125mm，0.02mm |  | 把 | 2
10011 | 外径千分尺(螺旋测微器) | 25mm，0.01mm |  | 只 | 2
11 | 质量 |  |  |  | 0
11001 | 物理天平 | 1.最大称量500克，最小分度值20毫克。2.铸铁底座。 |  | 台 | 2
11002 | 学生天平 | 200g， 0.02g |  | 台 | 26
11004 | 托盘天平 | 1.双托盘、单杠杆式。2.托盘为胶木材料制成，盘底有成对编号。3.最大称量200g，最小分度值0.2g。4.附件：四等砝码1套，镊子1把，专用塑料砝码盒1个，各种砝码和镊子定位放置。 |  | 台 | 26
11005 | 托盘天平 | 1.双托盘、单杠杆式。2.托盘为胶木材料制成，盘底有成对编号。3.最大称量500g，最小分度值0.5g。4.附件：砝码1套，镊子1把，专用塑料砝码盒1个，各种砝码和镊子定位放置。 |  | 台 | 2
11010 | 电子天平 | 100g，0.001g |  | 台 | 1
11015 | 单杠杆天平 | 100g，0.01g，链式 |  | 台 | 1
11018 | 案秤 | 10kg，10g |  | 台 | 1
11020 | 弹簧度盘秤 | 8kg，8g |  | 台 | 2
11021 | 金属钩码 | 10g×1，20g×2，50g×2，200g×2，符合JY105-1982《勾码》的技术要求。 |  | 套 | 52
11022 | 金属槽码 | 10g×1，20g×2，50g×2，200g×1 |  | 套 | 26
12 | 时间 |  |  |  | 0
12002 | 机械停钟 | 0.1s |  | 块 | 52
12004 | 电子停钟 | 0.1s |  | 块 | 28
12010 | 节拍器 | 电子式或机械式 |  | 个 | 2
12011 | 沙漏 | 学生用 |  | 个 | 52
12015 | 日晷 | 1. 由铜制的晷针、木质（表面必须涂清漆处理）或塑料制的晷面及支撑底座组成，晷面直径≥280mm。 2. 结构可分为地平式、赤道式。 3.性能、结构、外观应符合JY 0001第4、6、7章的有关要求。 |  | 个 | 2
13 | 温度 |  |  |  | 0
13001 | 温度计 | 玻璃，红液。长度≥150mm，测量范围：0－100℃；最小分度值：1℃。符合JJG130-2004《工作用玻璃液体温度计》的技术要求。 |  | 支 | 120
13003 | 温度计 | 水银，(0～200)℃玻璃，水银。长度≥500mm，测量范围：0－200℃；最小分度值：1℃。符合JJG130-2004《工作用玻璃液体温度计》的技术要求。 |  | 支 | 4
13004 | 演示温度计 | 1. 由玻璃温度计、标度牌、保护套组成。2. 感温液：红色，装在感温泡和毛细管中。3.其标度线有两种温度指示，摄氏温度（符号℃）和热力学温度（符号K）。4. 刻度范围：摄氏温标0～100℃，热力学温标273～373K。每1℃刻线的长度为4mm。 |  | 只 | 4
13006 | 双金属片温度计 | 1. 由双金属片、刻度板、玻璃罩、指针组成。2. 双金属片温度计为圆形指针式温度计，有摄氏和华氏刻度，里面充油。3. 面板标有-20℃～50℃，测量误差不大于5%。4. 玻璃罩应符合JY 0001第8章的有关要求。5. 结构、外观应符合JY 0001第6、7的有关要求 |  | 个 | 2
13010 | 体温计 | 水银，体温计的刻度应为35℃-42℃ |  | 支 | 4
13012 | 红外线快速体温检测仪 | 1. 工作环境温度：25～30℃；2. 测量范围：摄氏30～50℃；3. 分度值：摄氏0.1℃；准确度：0.5℃；4. 产品由红外线感应器探测头测量体温，通过LCD显示屏显示测量数据。5. 外观结构应满足JY0001标准第6、7章的有关规定。 |  | 个 | 2
13020 | 寒暑表 | 水银柱应能恒定到准确度数，用后应回到液泡里，液泡内不得有明显的气泡，水银柱不应中断、不应自流、不应难甩，玻璃管不得有爆裂现象。 |  | 只 | 2
14 | 力 |  |  |  | 0
14001 | 条形盒测力计 | 由方形弹簧盒（带刻板）、弹簧、提环、挂钩、指针等组成。零点可调。量程：0～10N。产品应符合JY0127-91《教学测力计》的要求。 |  | 个 | 104
14002 | 条形盒测力计 | 由方形弹簧盒（带刻板）、弹簧、提环、挂钩、指针等组成。零点可调。量程：0～5N。产品应符合JY0127-91《教学测力计》的要求。 |  | 个 | 104
14003 | 条形盒测力计 | 由方形弹簧盒（带刻板）、弹簧、提环、挂钩、指针等组成。零点可调。量程：0～2.5N。产品应符合JY0127-92《教学测力计》的要求。 |  | 个 | 4
14005 | 圆筒测力计 | 由外筒、内管、弹簧、端盖、提环、挂钩等组成。零点可调。量程：0～5N。产品应符合JY0127-91《教学测力计》的要求。 |  | 个 | 4
14006 | 圆筒测力计 | 由外筒、内管、弹簧、端盖、提环、挂钩等组成。零点可调。量程：0～1N。产品应符合JY0127-91《教学测力计》的要求。 |  | 个 | 4
14011 | 演示测力计 | 由刻度板、弹簧、指针、拉杆、悬挂定位装置等组成。指针可调。量程：0～2N（牛顿）；最小分度值0.1N。产品应符合JY0127-91《教学测力计》的要求。 |  | 个 | 4
15 | 电 |  |  |  | 0
15001 | 演示电表 | 量程范围：检流计：100～0～-100µA（内阻＜500Ω＝；电压计：直流电压0～10V、0～25V；电流计：直流电流0～500µA、0～5mA、0～100mA、0～1A、0～5A；电表精度要求2.5级。 |  | 只 | 6
15008 | 直流电流表 | 2.5 级，0.6A，3A等级指数2.5级，量程0.6A、3A。 |  | 只 | 104
15009 | 直流电压表 | 2.5 级，3V，15V等级指数2.5级，量程3V、15V。 |  | 只 | 104
15010 | 灵敏电流计 | 测量范围：-300µA～0～300µA。误差：≤5μA。 |  | 只 | 52
15011 | 多用电表 | 准确度等级：DC电流、电压电阻2.5级，AC电压5级。灵敏度：DC:5KΩ/V，AC:2.5KΩ/V。测量范围： 直流电流0～1mA～10mA～100mA，直流电压 2.5v～10v～50v～250v～500v ，交流电压2.5v～10v～50v～250v～500v，电阻R×1、R×10、R×100、R×1K中心电阻15Ω、150Ω、1.5KΩ、15KΩ。 |  | 只 | 2
15012 | 投影电流表 | 2.5 级，0.6A，3A，最小分度值为0.02A、0.1A，测量范围：（-0.2～0～0.6A）（-1～0～3A），测量精度：2.5级，阻尼时间：不大于4s，对外界磁场的防御等级为Ⅲ级。 |  | 只 | 6
15013 | 投影电压表 | 2.5 级，3V，15V，最小分度值为0.5V、0.1V，指示面板与水面平行，测量范围：（-1～0～0.6A）（-1～0～3V）(-5～0～15V)，测量精度：2.5级，阻尼时间：不大于4s，对外界磁场的防御等级为Ⅲ级。 |  | 只 | 6
15014 | 投影检流计 | ±300μA，对外界磁场的防御等级为Ⅲ级。 |  | 只 | 2
15021 | 大屏幕示波器 | 屏幕对角线≥25 英寸 |  | 台 | 2
16 | 其它 |  |  |  | 0
16001 | 密度计 | 1.计量范围：密度1.000—2.000。2.最小分度值：0.001。3.全长：250±10mm。4.误差：±0.001。5.产品符合GB/T17764-2008《密度计》的技术要求。 |  | 支 | 4
16002 | 密度计 | 1.计量范围：密度0.7000—1.000。2.刻度：0.001。3.全长：250±10mm。4.误差：±0.001。5.产品符合GB/T17764-2008《密度计》的技术要求。 |  | 支 | 4
16004 | 湿度计 | 指针式，由铁皮外壳、玻璃面罩、游丝、指针、刻度盘组成。标有计量仪器标志。盘面印有0%～100%的刻度，最小分度值1%，示值允差±5%。 |  | 个 | 2
16005 | 罗盘 | 1.罗盘的侧面有测绘尺，两端为距离估定器。2.估定器两尖端长12.3mm，照准与准星间长为123mm，为尖端长的10倍。 |  | 只 | 2
16008 | 空盒气压计 | 1.产品结构为多膜盒式，其膜盒数量不得少于3只，结构外观应符合JY0001第6、7章的有关要求。2.读数范围：94～104KPa或80～106KPa分度值0.25。符合JY0128-1991《空盒气压计》的要求。 |  | 台 | 2
2 | 专用仪器 |  |  |  | 0
21 | 力学 |  |  |  | 0
21001 | 圆柱体组 | 有铜、铁、铝各一只，几何尺寸完全相同，直径 Φ20mm±0.05mm，高32mm±0.05mm。符合JY/T0394-2007《圆柱体组》的要求。 |  | 套 | 52
21002 | 立方体组 | 1.产品由相同形状、相同尺寸的铜、铁、铝及木材立方体配套组成。2.每个体积≥ 60CM³。3.产品参考并符合JY55-80《体积单位演示器》的要求。 |  | 套 | 52
21003 | 运动和力实验器 | 由水平板、斜面板、小车、过渡塑料片、毛巾，布，瓦楞纸，小球2个(金属球、塑料球），硬盒、小球滑槽运动块等组成。 |  | 套 | 52
21004 | 惯性演示器 | 底座尺寸≥300mm×150mm×10mm，支架、摆锤、板机装置、钢珠等组成。摆锤为铁质，质量350g。钢珠Φ22mm，质量45g。钢球抛出的水平距离≥90mm。 |  | 套 | 4
21005 | 摩擦计 | 1.摩擦板和摩擦块均由经过脱脂、干燥处理，几何变形小、不易断裂、质地坚韧、细滑的优质木料制成，摩擦面无断、裂、节。 2.大于1mm，摩擦面及其背面不涂漆。 测试方法：将摩擦板平放在乎台上，保持摩擦面翘离平台的最大距离为最小，用钢板尺（或1mm塞尺）测量摩擦板面各部位翘离平台的最大距离不应超过lmm。 3.摩擦块为≥100×40×30mm的木块，质量为50g±2g。摩擦面为100×40mm和100×30mm各一面，要求平直不上漆。大摩擦面的背面打有两个钩码孔，一端面质心线上有挂线钧。4.产品执行JY40-79《摩擦计技术条件》的标准。 |  | 套 | 52
21006 | 螺旋弹簧组 | 0.5N，1N，2N，3N，5N钢制螺旋，五种为一组。产品符合JY132-1982《螺旋弹簧》的要求。 |  | 组 | 4
21007 | 阿基米德原理实 验器 | 1.由测力计、塑料吊桶、塑料圆柱体、溢液杯组成。2.测力计面板应有0g、50g、100g、150g、200g和0N、0.5N、1.0N、1.5N、2.0N两种对应刻度、量程的示值误差≤1%，测力计上端要有零调装置。塑料圆柱的体积为100ml,有等分刻度线，质量≥120g，直径≥φ35mm,塑料吊桶透明,外直径≥φ400mm，容积为100ml有等分刻度线,溢液杯透明 |  | 套 | 52
21009 | 液体压强与深度关系实验器 | 1. 仪器由实验筒、铅码组、浮标杯、盛液筒组成。2. 实验筒：外径≥∮32mm，高≥147mm，用透明聚丙塑料制成；最大承重100克，不沉没。筒壁有刻度尺，最小分度值1mm，最大刻度144mm。刻线和数字应完整清晰无断线、无漏线、无重线。 3. 铅码组：铅码包裹聚乙塑壳，外经相同且稍小于实验筒内径，铅码质量分别有40.5克、23.5克、18.5克。 4. 浮标环：由透明聚丙塑料薄片制成，能漂浮在水面上，外经稍小于盛液筒内径，内径稍大于实验筒外经。5. 结构及外观的一般要求应分别符合JY 0001第4、5、6、7章的有关要求。 |  | 个 | 52
21010 | 连通器 | 由玻璃连通器和底座两部分组成。外形尺寸≥：200×120×200mm。产品应符合JY232-87《连通器》的要求。 |  | 个 | 2
21011 | 帕斯卡球 | 1. 适用于中学物理演示实验用帕斯卡球。2. J2111型。3. 性能、结构、外观应符合JY 0001第4、6、7章有关规定。4. 技术要求应符合JY 106第2.1～2.7条的规定。 |  | 个 | 2
21012 | 浮力原理演示器 | 由透明筒、浮体、密封环等组成。透明筒为上下结构，外径为≥Φ100mm，高度≥200mm。上面为液室，下面为气室，两室之间有隔环。液管、气管位于两侧。浮体为空心塑料圆柱体，内加配重，应能在水中上浮，颜色鲜艳。密封环为厚1mm平板橡胶环，表面平整。 |  | 套 | 2
21013 | 物体浮沉条件演示器 | 组合式；盒内有简易液压计，铁（防锈处理），铝，木，塑料圆柱体，塑料吊筒，潜艇模型等十种配件组成。符合JY/T0370-2004《物体浮沉演示条件》标准。 |  | 套 | 2
21015 | 液体内部压强实验器 | J2113 型由承压盒、支杆、胶管和胶膜等组成。承压盒的内径≥φ36mm，转轴孔径≥φ4mm，孔的轴线通过盒口中心并与盒口在同一平面内，允许偏差为0.5mm。胶管内径6mm，壁厚≥1mm，长度≥600mm。支杆由φ4低碳钢制成，一端弯角为90±1°，表面镀铬。产品应符合JY107-82《液体内部压强演示器》的要求。 |  | 套 | 52
21016 | 微小压强计 | J2114 型量度范围：300mm。外形尺寸：≥380×65×30mm。由U形玻璃管、刻度板、三通管、乳胶管、螺旋夹、夹持柄等组成。U形管用内径均匀的玻璃管制成，其内径为4～6mm，壁厚≥1mm。U形管竖直长度≥380mm，两侧距离30±1mm，一端成喇叭口，另一端成“接头”状。三通管用外径为6+0.5mm的玻璃管制成，三个端头均为“接头”状。产品应符合JY133-82《微小压强计》的要求。 |  | 台 | 52
21017 | 液体对器壁压强演示器 | 由透明的圆管和圆缸组成。圆缸侧壁上，在不同深度固定有三个喷嘴。还有一个带螺纹的侧管，附件有螺塞、鼓膜塞、圆底板各2件；橡胶膜10片。规格尺寸：圆管内径≥φ25mm；管长≥210mm；圆缸内径≥φ80mm；缸深≥200mm；外壁标有指示深度的红色刻度线，分度为5mm。产品应符合JY229-87《液体对器壁压强演示器》的要求。 |  | 台 | 2
21019 | 马德堡半球 | 由两个附有拉手的铸铁组成。铸铁件应符合：（1）铸铁件其中一个半球上装有旋塞和抽气管咀。（2）半球（圆盘）外径≥φ105mm，内径≥φ75mm。两半球（圆盘）的合口处和旋塞应进行成组研磨，并配套编号。金属球体内表面涂防锈漆。（3）旋塞和抽气管咀由黄铜制成。应符合JY108-82《马德堡半球》的要求。 |  | 套 | 4
21021 | 压力和压强演示器 | 产品有压强小桌、海绵块组成。压强小桌为塑料制品，桌面尺寸≥130×70mm，应精制美观。小桌腿长≥50mm，圆柱形略带锥度。海绵块尺寸：≥135×80×45mm，须切割平整。产品配合J2106金属钩码使用，要求不再配砝码。 |  | 盒 | 2
21022 | 流体流速与压强关系演示器 | 1.由快慢流速管(1支) U形管(2个) 滴管 (1支) 示教板 (铁制) 乳胶管，铁制底座组成。示教板规格: ≥440mm×275mm，板厚0.8mm，底座呈U形，规格(长×宽×高): ≥440mm×115mm×15mm，板厚0.8mm，表面涂黑色漆，漆面均匀。 |  | 套 | 2
21030 | 杠杆 | 由杠杆尺、轴、调平装置和四只挂钩组成。杠杆尺为≥500×25×8mm，中心有φ4mm的铜轴套。。应符合JY172-84《杠杆》的要求。 |  | 套 | 52
21031 | 演示滑轮组 | 演示滑轮组的组成及规格：包括单滑轮2个、三并滑轮2个、三串滑轮2个、可卡滑轮2个。单滑轮配备数量:2个，轮盘数量:1个，外径D:70mm，轮缘厚a:8mm， 轮毂厚b：10mm， 槽深c：5mm；三并滑轮配备数量:2个，轮盘数量:3个，外径D:70mm，轮缘厚a:8mm， 轮毂厚b：10mm， 槽深c：5mm；三串滑轮配备数量:2个，轮盘数量:3个，其一为外径D:70mm，轮缘厚a:8mm， 轮毂厚b：10mm， 槽深c：5mm；其二为外径D:53mm，轮缘厚a:8mm， 轮毂厚b：10mm， 槽深c：5mm； 其三为外径D:40mm，轮缘厚a:8mm， 轮毂厚b：10mm， 槽深c：5mm，三并滑轮为直边半封闭式，三串滑轮和单滑轮为单边悬臂式，滑轮的上下挂钩方向互成90°或可转动。 |  | 组 | 2
21032 | 滑轮组 | 滑轮组的组成及规格：由单滑轮4个、二并滑轮2个、二串滑轮2个、可卡滑轮2个组成。单滑轮配备数量：4件，轮盘数量：1个；二串滑轮配备数量：2件，轮盘数量：2个；外径D：40mm ；轮缘厚a：7mm ； 轮毂厚b：10mm ；槽深c：4.5mm 。框架结构形式均为直边封闭式，上下挂钩互成90°或可转动。允许负荷：2千克。轮盘用塑料制成。框架用碳钢冷轧板制成。中轴由钢丝制成，框架表面作防锈处理。轮盘应转动灵活，轮盘沿轴向串动距离不大于1mm。 |  | 组 | 52
21033 | 滚摆 | 滚摆由摆体（摆轮和摆轴）、悬线、支柱、横梁和底座组成。摆轮直径≥Φ125mm。摆轴直径≥Φ8mm，长≥160mm。支柱高≥400mm，横梁长≥240mm。应符合JY110-82《滚摆》的要求。 |  | 个 | 4
21034 | 离心轨道 | 铝合金轨道，塑料底座 |  | 套 | 4
21035 | 力学实验盒 | 附底板 |  | 套 | 104
21036 | 初中力学演示板 | 符合教学实验要求 |  | 套 | 2
21037 | 飞机升力原理演示器 | 由机翼模型、风机、底座、滑杆等组成。机翼模型材质为较高强度的合成材料，尺寸≥80mm×60mm。滑杆、底座材质为金属。符合GB 21746－2008《教学仪器设备安全要求总则》教学仪器设备安全的国家强制性标准的要求。 |  | 套 | 2
21038 | 手摇离心转台 | 外形尺寸：≥550mm×240mm×150mm。由机座、主动轮（附摇柄）和从动轮等组成。机座材料为铸铁，配有橡胶脚，平放、立放均平稳可靠。产品应符合JY220-87《手摇离心转台》的要求。 |  | 台 | 2
22 | 振动和波、热学 |  |  |  | 0
22001 | 音叉 | 256Hz1、产品由音叉、共鸣箱、音叉槌组成。2、音叉外形尺寸：≥190mm×5mm×8mm。3、共鸣箱外形尺寸：≥300mm×90mm×50mm。4、音叉槌用橡胶制造，槌杆用木材或塑料制造；应符合JY/T0395-2007《教学音叉》标准。 |  | 套 | 52
22002 | 音叉 | 512Hz1、产品由音叉、共鸣箱、音叉槌组成。2、音叉外形尺寸：≥150mm×5mm×8mm。3、共鸣箱外形尺寸：≥140mm×90mm×50mm。4、音叉槌用橡胶制造，槌杆用木材或塑料制造。应符合JY227-87《F256音叉、F512音叉》的要求。 |  | 套 | 52
22003 | 发音齿轮 | 由三片齿板、转动轴等组成。齿轮用钢材制成，齿数分别为80、60、40齿，三片齿板表面镀铬，其余表面镀锌。应符合JY224-87《发音齿轮》的要求。 |  | 个 | 2
22007 | 声传播演示器 | 1. 仪器由底板、透明管、密封上盖、发声声源、固体传声棒、喇叭、声源接受器、密封下盖、气阀门、电源输入端、抽气管、放气管组成。2. 仪器密封后用抽气管抽气，应使透明管内极限压强≤6.7×103Pa。3. 当管内压强被抽至6.7×103Pa时，放置30秒钟，其漏气引起的压强变化应小于2.6×102Pa.。4. 当管内压强被抽至6.7×103Pa时，实验声音传播音量应明显小于在充满空气时的传播音量。5. 用液体或固体实验声音传播时，音量明显大于空气稀薄时的音量。6. 管内注入适量的水，无漏水现象。符合JY/T0371-2004《声传播演示器》标准。 |  | 套 | 2
22008 | 超声应用演示器 | 可进行超声测距、报警、控制等实验 |  | 套 | 2
22202 | 内聚力演示器 | 有挤压扳动器和刮 削器由两只带有金属挂钩的铅圆柱体组成，并配有挤压板和旋转式刮削器。圆柱体直径φ20mm、长50mm。挂钩镀铬。安装在圆柱体端面的中心，允许偏差不大于1毫米。应符合JY171-84《内聚力演示器》的要求。 |  | 套 | 8
22203 | 空气压缩引火仪 | 由气缸、底座、端盖、活塞等组成。外形尺寸：≥65mm×65mm×200mm。气缸由有机玻璃制成，缸长≥130mm，外径≥φ25mm，内径φ10mm。缸体透明度好，表面无划痕。底座直径φ65mm，底座与缸体连接牢固，放置平稳。活塞与气缸气密性应良好。连续压缩引火100次，密封圈的使用效果不变。应符合JY137-82《空气压缩引火仪》的要求。 |  | 个 | 8
22206 | 金属线膨胀演示器 | 外形尺寸：≥380mm×135mm×270mm；由金属试棒、支架、传动机构、指针、标尺和底座组成，附专用酒精灯和火焰罩。其它技术要求应符合JY225中的2.4—2.8条的要求。 |  | 个 | 2
22207 | 固体缩力演示器 | J2259型；结构外观应符合JY 226第1.2、1.3条要求及JY 0001第6、7章有关要求； 其余应符合JY 226第2章的规定。 |  | 个 | 2
22208 | 热传导演示器 | J2260型； 该产品由直径相同为ф6±0.1㎜，长度相等为L100±2㎜的铜、铝、铁金属杆各1支和铜环、支杆、底座组成。产品高度应≥200㎜，仪器表面防锈处理。 |  | 个 | 2
22209 | 双金属片 | J2265型。材料：由铜、铁组成。该产品由长度≧250㎜、宽≧25㎜、厚≧0.5㎜铜、铁板材各1片铆合而成，铆合应牢固，手持端木柄应涂漆。 |  | 个 | 2
22210 | 气体做功内能减少演示器 | 1、产品由气室、进气管、胶塞、防护套、底座及背景衬板凳组成。2、气室：（1）气室为圆筒形，有进气口和出气口，进气咀与进气管配合紧密；出气口为喇叭状，与胶塞配合紧密。（2）气室直径应≥38mm，长≥90mm，壁厚≥2mm。3、底座长≥120mm，宽≥90mm。仪器放置应平稳可靠。底座应为黑色。4、背景衬板为黑色，长≥120mm，高≥90mm。5、进气管长≥500mm，内径与气室进气嘴配合牢固。 |  | 套 | 2
22212 | 声热实验盒 | 配置清单： 序号 器材名称 数量 用途 备注1 盒子 1 音调实验 2 小锤 1 声音传播 3 喇叭 1 声音传播 带固定片4 插片座 2 声音传播 5 小铃铛 1 声音传播 6 薄膜板 1 声音传播 7 弦调节轴 2 音调实验 8 弦支座 2 音调实验 9 弦定位座 2 音调实验 10 弦（粗、细） 各1 音调实验 11 三角形片 1 音调实验 12 橡皮筋 2 发生体振动 13 电池盒 2 14 导线 2 15 土电话 2 简单的绳电话 16 细线 5m 简单的绳电话 17 水银温度计 0～100℃ 1 温度实验 18 水银温度计 0～200℃ 1 温度实验 19 气温计 1 温度实验 20 体温计 1 温度实验 21 烧杯 250ml 1 温度实验 22 塑料板 （中间有小孔） 1 温度实验 23 酒精灯 1 温度实验 24 试管 1 熔化凝固 25 石棉网 1 熔化凝固 26 横杆 1 沸腾实验 挂温度计 27 注射器 1 液化实验 28 橡皮帽 1 液化实验 29 烧瓶夹 1 熔化凝固升华 30 碘升华管 1 升华凝华 |  | 套 | 104
22213 | 纸盘扬声器 | 直径≥ 200mm，8Ω，动圈式扬声器的主要性能在指向性、频响(5-5KHZ)、失真度、音质等方面应符合技术要求。 |  | 台 | 2
23 | 静电、电流 |  |  |  | 0
23001 | 玻棒(附丝绸) | 教师用，应含玻棒（或有机玻棒）2根、丝绸2块。玻棒用硬制实心玻璃制成，外形尺寸直径为14±1mm，长度300±5mm，头部为球形半径R4mm。丝绸为桑蚕织品，尺寸≥360×360mm。产品应符合JY179-85标准。 |  | 对 | 2
23004 | 胶棒(附毛皮) | 学生用 |  | 对 | 52
23006 | 箔片验电器 | 学生用；本仪器用于静电实验，可检验物体是否带电，检验物体带的电是正或负，检验物体的绝缘性以及演示感应带电等。箔片验电器是仿日全塑料封闭式，绝缘性能好，灵敏度高，不受气候影响，实验效果显著，并置有角度尺，亦可作指针验电器使用。在底座上装上一只全封闭透明外壳，上面有一小孔，装有绝缘套筒，一根金属杆穿过绝缘套筒插入外壳内，金属杆上端装不一块集电板，下端挂有一片金属箔片，外壳内部一侧装有一块刻度板。尺寸: ≥150*123*66mm |  | 对 | 50
23007 | 指针验电器 | 1.由两只灵敏度相同的指针验电器组成。指针验电器由外壳、圆球或圆盘、导电杆、绝缘子、指针、指针架、接地线柱等构成。2.圆球或圆盘及导电杆用金属制成，镀铬抛光。3.指针用薄金属片制成；长度≥100mm。4.指针架用金属制成，镀铬抛光。5.产品应符合JY203－85《指针验电器》的要求。 |  | 对 | 2
23008 | 感应起电机 | 1.起电盘采用直径235mm，厚3mm的有机玻璃板制成。2.起电机两电梳之间采用无横梁、悬臂式结构。 3.底座采用绝缘性能优良的塑料或其它同等性能的材料制成。 4.起电盘径向跳动，两盘跳动量不大于1.5mm。 5.两盘盘面不平度应使起电盘在转动中两盘内侧任一点间距离≥2.5mm，最大不超过5.5mm。 6.起电盘中心轴横向窜动量不大于1mm。 7.手摇转柄轴横向窜动量不大于2mm。 8.起动盘转动应平稳灵活，在手摇转柄转速不大于120转／分的条件下，仪器无颤动现象。 9.电刷在起电盘上与铝箔接触良好。 10.电梳由针状金属杆或柬状裸铜丝制成。 11.起电盘上铝箔粘接整齐牢固。 12.莱顿瓶极板涂敷高度应不低于120mm，涂敷层牢固不得有划伤或局部脱落。13.产品应符合JY115－82《感应起电机》的有关规定。 |  | 台 | 2
23010 | 小灯座 | 1.底座用黑色塑料制成，表面平整光洁。外形尺寸≥75×35×10mm，底座上有两个直径为4.5mm的安装孔，孔的中心距离为40±0.5mm。应有足够的强度。 2.灯座用剧0.5～0.6mm的磷铜片制做，表面镀镍。灯座与两接线柱之间用宽8mm的铜片连接和灯座为一整体。3.产品应符合JY116－82《小灯座》的有关规定。 |  | 个 | 208
23011 | 单刀开关 | 1.由底座，接线柱，闸刀，刀座，手柄等组成。底座外形尺寸: ≥75mm×35mm×10mm；2.开关的最高工作电压36V，额定工作电流6A。3.开关闸刀与接线柱及垫片均为铜质，闸刀的宽度≥7mm，闸刀厚度≥0.7mm。接线柱直径为φ4mm，有效行程≥4mm。 4.产品应符合JY0117－91《教学用闸刀开关》的有关规定。 |  | 个 | 208
23012 | 滑动变阻器 | 20Ω，2A；或 10Ω，2A；长度≥200mm |  | 个 | 104
23013 | 滑动变阻器 | 50Ω，1.5A，长度≥180mm |  | 个 | 2
23014 | 滑动变阻器 | 5Ω，3A，长度≥200mm |  | 个 | 2
23018 | 电阻圈 | 5Ω，10Ω，15Ω，产品应符合JY0029－91《电阻圈》的有关规定。 |  | 组 | 52
23019 | 电阻定律演示器 | 1.由底板及铜、铁、镍铬三种金属导线、接线柱、连接片、支撑架等组成。2.外形尺寸：≥1050mm×150mm×40mm。3.产品应符合JY217－87《电阻定律演示器》的有关规定。 |  | 台 | 4
23020 | 电阻定律实验器 | 1.由底板及铜、铁、镍铬三种金属导线、接线柱、连接片、支撑架等组成。2.外形尺寸：≥550mm×170mm×40mm。3.产品应符合JY217－87《电阻定律演示器》的有关规定。 |  | 台 | 52
23021 | 演示电阻箱 | 0～9999Ω |  | 个 | 2
23022 | 教学电阻箱 | 9999.9Ω，电阻箱阻值变换方式为开关式，每十进开关上电阻值的比值是 1：2：2：2：2或1：1：1：1：1：1：1：1：1；电阻箱外壳应用胶木制作。产品应符合JY31－88《教学电阻箱》的有关规定 |  | 个 | 2
23030 | 演示线路实验板 | 1.线路底板用工程塑料压制而成，其单板基本尺寸和孔的位置应符合底板长度360mm±1mm，宽度240mm±1mm，高度20mm±1mm，孔径尺寸φ6mm±0.2mm，孔心距离30mm±0.3mm。2.产品应符合JY218－87《演示线路实验板》的有关规定。 |  | 套 | 2
23031 | 初中电学演示箱 | 磁贴式，可完成25种实验，箱体尺寸：≥400*250mm |  | 套 | 2
23032 | 学生线路实验板 | 初中学生组，盒体尺寸：≥250*150mm |  | 套 | 52
23036 | 焦耳定律实验器 | 1.使用电源D.C，6-12V 。2.安装在示教板上，方便演示使用。 |  | 套 | 52
23037 | 保险丝作用演示器 | 1.产品使用电源:交流 198V-242V，50HZ。2.面板应采用阻燃材料或金属面板，图形符号应符合JY0001的有关规定。3.绝缘实验导线或裸实验导线用的接线柱应是铜质。4.接保险丝的接线柱为铜质。5.符合JY/T0364-2004《保险丝作用演示器》有关规定。 |  | 套 | 2
24 | 电磁、电子 |  |  |  | 0
24001 | 条形磁铁 | D-CG-LT-180D-CG-LT-180尺寸≥180×20×10mm。磁铁经高温老化处理后两磁极磁感应强度平均值≥60mT。 |  | 对 | 52
24002 | 蹄形磁铁 | D-CG-LU-80D-CG-LU-80主参数（高度）≥80mm，磁极横截面积200平方毫米、磁感应强度应≥0.055T。 |  | 个 | 13
24003 | 磁感线演示器 | 1.仪器为密封的透明投影板，其内部封入液体和软磁铁粉。配备橡胶小锤1个；透明投影板的边长≥100mm×70mm。2.应符合JY/T 0397—2007 的有关规定。 |  | 套 | 2
24004 | 立体磁感线演示器 | 1.仪器由条形磁铁及六个矩形透明磁感应板立片、蹄形磁铁及月牙形透明磁感应板和固定支架组成。2.透明磁感应板上装有多个小磁针；每块板上的空穴数量≥130个；直径：≥172mm，高：≥205mm，条形磁铁边长：≥19mm，条形磁铁长：≥80mm，U型磁铁臂长：≥65mm。 |  | 套 | 2
24005 | 磁感线演示板 | 1.仪器由透明投影板、电磁线圈、磁针以及铁芯板、铁环和投影板座构成；外形尺寸：≥240*240*45mm。2.应符合JY/T 0397—2007 的有关规定。 |  | 套 | 2
24006 | 电流磁场演示器 | 投影式或演示板型。由直线电流、环形电流、通电螺丝管三个演示板或投影盒组成；方线圈（≥80×50mm），圆线圈（直径≥Φ45mm），螺线管（直径≥Φ45mm）采用优质铜线。投影盒或演示板由有机玻璃制成。 |  | 套 | 4
24007 | 菱形小磁针 | 整盒装≥10个，每个小磁针带底座；磁针体长28±1.0 mm、宽8±0.7mm。产品应符合JY0012－90《磁针》的有关规定。 |  | 套 | 52
24008 | 翼形磁针 | 由垂直翼形针体和支座组成。翼型磁针，每组2支，J2405型；磁针体长140±2.0mm，宽8±0.7mm。支座低径71±1.5mm，总高112±1.7mm；产品应符合JY0012－90《磁针》的有关规定。 |  | 对 | 52
24009 | 演示原副线圈 | 由演示原线圈、演示副线圈、软铁芯三部分组成。原线圈和副线圈都是用漆包线绕在空心的胶木骨架上做成。线圈外面绕有三圈塑料线以表明线圈的绕向，线圈两头都装有接线柱；外形尺寸≥70mm×l06mm×ll3mm，原线圈内径≥13mm，外径≥22mm、副线圈内径≥35mm，外径≥49mm，软铁直径≥12mm，长度≥113mm；产品应符合JY120－82《演示原副线圈》的有关规定。 |  | 套 | 2
24010 | 通电螺线管 | 1.原副线圈由原线圈、副线圈、软铁芯三部分组成；原线圈骨架：圆筒内径≥11mm；圆筒外径≥15mm；绕线宽度≥57mm；副线圈骨架：圆筒内径≥24mm；圆筒外径≥30mm；绕线宽度≥50mm；铁芯：直径≥10mm；长度≥77mm；外形尺寸：≥67mm×40mm×88mm。2.产品应符合JY121－88《原副线圈》的有关规定。 |  | 套 | 52
24011 | 蹄形电磁铁 | 密绕细线，稀绕粗 线线圈骨架用塑料制成。骨架上在两端应有接线柱，接线柱要安装牢固。铁芯磁路平均总长度≥220mm，两磁极面中心距离≥40mm。接线柱、焊片及垫圈均为铜质。接线柱分别用红色、黑色表示接入后的电流方向。线圈外绕有明显的绕向标志。绕向标志方向应与线圈绕向一致。产品应符合JY0013－90《蹄形电磁铁》的有关规定。 |  | 组 | 2
24012 | 电磁铁实验器 | 1、基本性能，结构外观应符合ZBY51001-88第4、5、6章有关规定。2、螺线管线圈共有2只，线圈匝数相同，可方便串并联。3、2只螺线管各配铁芯1只，铁芯用电工纯铁制成。4、连接导线≥2根，每根导线长度≥10cm。 |  | 台 | 52
24013 | 电铃演示器 | 立式产品为立式结构，由电磁铁、衔铁、铁铃、衬板和底座组成；外形尺寸：≥110mm×53mm×135mm。产品应符合JY208－85《电铃》的有关规定。 |  | 个 | 2
24014 | 演示电磁继电器 | J2413—1型立式，≥150×90×80㎜，结构外观应符合JY 0001第6、7章有关规定和JY 50第1.2、1.4条要求。其余应符合JY 50第2章的规定。 |  | 个 | 2
24015 | 电磁继电器 | J2414型，性能、结构、外观应符合JY 0001第4、6、7章有关规定。技术要求应符合JY 51第4.1～4.14条的规定；螺线管匝数：400匝2只，200匝1只。 |  | 个 | 52
24016 | 磁场对电流作用实验器 | 1.由强磁铁（U形磁铁）、导电管、接线杆、支架（方座支架）组成。2.导电管为空心，薄壁黄铜管。3.导电管引线用外径≥1mm的多股塑料软线，线端接线叉并加套管，长度≥350；4接线杆2只用≥Φ8mm×200mm的绝缘材料制成；在其上方装红、黑两只644型接线柱，两端用M6×10mm镀铬螺丝固定。5.强磁铁（U形磁铁）用专用夹固定在方座支架上。 |  | 套 | 52
24017 | 左右手定则演示器 | 1.由底座、撑杆、接线板（棒）、方形线圈组成。2.底座用≥190mm×140mm×4mm的非金属材料制成。3.撑杆长度≥440mm，与底座装接牢固。4.悬挂方形线圈的接线板(棒）要用具有一定强度的绝缘材料制成，长度≥150mm，其上装有红、黑两只接线柱。5.产品应符合JY0014－90《左右手定则演示器》的有关规定。 |  | 个 | 2
24019 | 手摇交直流发电机 | 由定子、转子，电刷、转动机构、集流环（或换向器）、小灯座，底板等组成，底板采用木制。产品应符合JY21－79《手摇交直流发电机》的有关规定。外形尺寸：≥250*150*150mm。 |  | 个 | 2
24020 | 电机原理说明器 | 1.演示直流电动机定子与转子并激加10V-6V电压，转速可变；2.演示直流发电机，定子加6V电压，转子转速180转/分，电机输出大于80цA；3.演示交流发电机，定子加6V电压，电机输出电流使电流计指针左右偏转满刻度。外形尺寸：≥250x200x220mm。 |  | 个 | 2
24023 | 电学实验盒 | 1. 结构及外观的一般要求应符合JY 0001的相关要求。2. 产品性能满足中学物理实验教学的要求。3.外形尺寸：≥240*200*50mm |  | 个 | 104
24025 | 能的转化实验器 | 能的转化演示器以高效率直流电机为中心，配上高性能减速器，安放在铁框内，并附有砝码，盘轮，电珠座，风扇板，音乐板，太阳能电池板，可进行机械能、电能、化学能、热能、光能、声能、风能的转化。 |  | 套 | 52
24026 | 磁悬浮演示器 | 1. 结构及外观的一般要求应符合JY 0001的相关要求；外形尺寸：≥110*65*45mm。2. 产品性能满足中学物理实验教学的要求。 |  | 套 | 2
24027 | 音频信号发生器 | 1.信号范围：20Hz～20KHz，有功率输出。2.工作环境条件：温度 0～40℃ 3.相对湿度 不大于90%（40℃）4.使用电源：交流 220V±22V 50Hz±2.5Hz。5.安全要求：教学用信号发生器应装有保护接地端子。6. 绝缘电阻：≥20MΩ。7.技术性能应符合JY 0362第4.5条的有关要求。8.性能、安全、结构、外观应符合JY 0001第4、5、6、7章的有关要求。 |  | 台 | 2
25 | 光学﹑原子物理 |  |  |  | 0
25002 | 凹面镜 | 由凹面镜体，托架、支柱、底座各部分组成。托架、支柱、底座均为铁制品。底座直径≥Φ100mm，厚度≥1mm，表面涂清漆，支柱直径≥Φ6mm，表面电镀，托架呈半圆形，厚度≥2mm，半圆直径≥Φ100mm。凹面镜体直径≥Φ85mm，外部镶嵌黑色塑料外框。产品应符合JY138－82《凹、凸面镜》的有关规定。 |  | 个 | 2
25003 | 凸面镜 | 由凸面镜体，托架、支柱、底座各部分组成。托架、支柱、底座均为铁制品。底座直径≥Φ100mm，厚度≥1mm，表面涂清漆，支柱直径≥Φ6mm，表面电镀，托架呈半圆形，厚度≥2mm，半圆直径≥Φ100mm。凹面镜体直径≥Φ85mm，外部镶嵌黑色塑料外框。产品应符合JY138－82《凹、凸面镜》的有关规定。 |  | 个 | 2
25005 | 光具座 | 1.光具座由导轨（包括支架）、滑块、标尺及附件组成。光具座的导轨长≥900mm、光轴中心高：≥240mm、导轨截面为正三角形，边长75 mm、滑块插孔内径Φ12mm、所有插杆外径Φ12mm、插杆上可以几十种光学多维调整架和附件，滑块支承面距光轴距离约160mm |  | 套 | 52
25007 | 三棱镜 | 由三棱镜体、托架、支柱、底座等组成。玻璃材料应符合GB903-65《无色光学玻璃》中的规定；外形尺寸约≥90mm×90mm×180mm。产品应符合JY142－82《三棱镜》的有关规定。 |  | 个 | 52
25008 | 白光的色散与合成演示器 | 由棱镜、棱镜台和光源等组成。棱镜为重量火石玻璃，顶角为60°。产品应符合JY0310－91《白光的色散与合成演示器》的有关规定。 |  | 套 | 2
25010 | 平面镜成像实验器 | 1.仪器由平面镜、平面镜支架、蜡烛台座（物像台）、60°直角三角尺等各1个组成。2.平面镜尺寸≥110mm×80mm，四周经打磨处理，或镶边框。3.60°直角三角尺有效刻度≥100mm。4.物像台高度≥60mm。 |  | 套 | 52
25011 | 光的传播、反射、 折射实验器 | 含激光笔，带扩束装置整体式结构，手持式三光束入射，优质圆形光学塑料演示刻度盘，直径≥φ100mm，可360度旋转观察，光屏转动由手轮控制。 |  | 套 | 52
25013 | 光的三原色合成实验器 | 由光源、滤色片、三只红、蓝、绿开关、亮度调节旋钮、外接电源接线柱、屏幕和外壳组成；尺寸≥90×90×140mm，外壳为塑料，光源由9只高亮度发光二极管组成，外接电源为4.5V，色光开关为三只红、蓝、绿开关组成，亮度调节旋钮由0-100Ω的电位器组成 |  | 套 | 52
3 | 模型 |  |  |  | 0
31 | 物理 |  |  |  | 0
31001 | 轮轴模型 | 由金属轴、塑料轮、线绳组成，由工程塑料制成；轴承外径≥130mm |  | 个 | 2
31002 | 轴承模型 | 轴承外径≥130mm，塑料制品。模型由滑动轴承、滚动轴承组成。滑动轴承由铸铁座、铜套、钢制轴配合制成；滚动轴承由轴承钢制成，外圈对称剖为两半。3.可拆式。 |  | 个 | 2
31004 | 离心水泵模型 | 由泵体、叶轮、机轴、吸水口、出水口、排水口、手轮、齿轮、手柄组成；.扬水和吸水高度均≥0.6米产品应符合JY222－87《离心水泵模型》的有关规定。外形尺寸：≥250*110*190mm。 |  | 个 | 2
31005 | 液压机模型 | J2112型 结构、外观应符合JY 0001第6、7章要求。产品由大缸体、小缸体、角式截止阀、底座和压力弹簧构成；外形尺寸≥320×125×280mm性能应符合JY 43第2.1～2.9条的规定。 |  | 个 | 2
31006 | 水轮机模型 | 混流式、轴流式、冲击式三种转轮；由机壳、叶轮、轴杆、支架、底座、水槽等组成；壁厚≥2mm，水槽内空尺寸≥φ130×40mm，导水槽内空尺寸≥φ80×15mm；叶轮、传动轮采用工程塑料制作，叶轮外圆直径≥φ50mm，叶片厚度≥1.5mm，传动轮直径≥φ90mm；支脚采用直径≥φ8mm的塑料棒成型，高度≥110mm。产品组装后总高度≥200mm。 |  | 套 | 2
31008 | 汽油机模型 | 金属或硬塑料制成，高度≥300mm。由进气管、进气阀、排气管、排气阀、气缸、活塞、连杆、曲轴、火花塞、齿轮组、主动轮、挺杆等组成。模型能直观地演示出吸气过程、压缩过程、做功过程及排气过程，在做功冲程时活塞到达上止点时，演示火花点火的灯泡应发光，点火完成后灯熄灭。 |  | 个 | 2
31009 | 柴油机模型 | 金属或硬塑料制成，高度≥300mm。由进气管、进气阀、排气管、排气阀、气缸、活塞、连杆、曲轴、喷油嘴、油针、齿轮、凸轮总成、手柄齿轮、介轮、挺杆等组成，外壳剖开，能看清内部结构。模型能直观地演示出吸气过程、压缩过程、做功过程及排气过程，在做功冲程时，油针应开启。 |  | 个 | 2
31011 | 电机模型 | J2440型。1. 电源：DC3～6V。2. 结构外观应符合JY 0001第6、7章的有关要求。3. 外形尺寸≥250*150*70mm |  | 个 | 2
5 | 挂图、软件及资料 |  |  |  | 0
51 | 物理 |  |  |  | 0
510 | 教学挂图(图片) |  |  |  | 0
51001 | 物质的形态和变化 | 对开，符合新课标教学要求 |  | 套 | 2
51002 | 物质的属性 | 对开20幅，符合新课标教学要求 |  | 套 | 2
51003 | 物质的结构与物 体的尺度 | 对开1幅，符合新课标教学要求 |  | 套 | 2
51004 | 新材料及其应用 | 对开2幅，符合新课标教学要求 |  | 套 | 2
51005 | 多种多样的运动 形式 | 对开2幅，符合新课标教学要求 |  | 套 | 2
51006 | 机械运动和力 | 对开15幅，符合新课标教学要求 |  | 套 | 2
51007 | 声和光 | 对开9幅，符合新课标教学要求 |  | 套 | 2
51008 | 电和磁 | 对开14幅，符合新课标教学要求 |  | 套 | 2
51009 | 能量、能量的转化 和转移 | 对开2幅，符合新课标教学要求 |  | 套 | 2
51010 | 机械能 | 对开3幅，符合新课标教学要求 |  | 套 | 2
51011 | 内能 | 对开4幅，符合新课标教学要求 |  | 套 | 2
51012 | 电磁能 | 对开10副，符合新课标教学要求 |  | 套 | 2
51013 | 能量守恒 | 对开2幅，符合新课标教学要求 |  | 套 | 2
51014 | 能源与可持续发 展 | 幅数：4幅，每张幅面：对开，符合新课标教学要求 |  | 套 | 2
514 | 图书手册 |  |  |  | 0
51401 | 初中物理实验参 考书 | 新课程教材 |  | 套 | 4
51402 | 初中物理实验手 册 | 新课程教材 |  | 套 | 4
6 | 玻璃仪器 |  |  |  | 0
60 | 计量 |  |  |  | 0
60002 | 量筒 | 50mL |  | 个 | 4
60003 | 量筒 | 100mL |  | 个 | 120
60012 | 量杯 | 250mL |  | 个 | 4
61 | 加热 |  |  |  | 0
61002 | 试管 | φ15mm×150mm |  | 支 | 120
61007 | 试管 | φ30mm×200mm |  | 支 | 10
61023 | 烧杯 | 250mL |  | 个 | 120
61024 | 烧杯 | 500mL |  | 个 | 104
61034 | 烧瓶 | 圆、长，500mL |  | 个 | 10
61037 | 烧瓶 | 平、长，250mL |  | 个 | 10
62 | 一般 |  |  |  | 0
62001 | 酒精灯 | 150mL |  | 个 | 60
62032 | 漏斗 | 90mm |  | 个 | 10
62070 | 平底管 | φ12mm×150mm |  | 支 | 4
62071 | T 形管 | 产品选用钠钙玻璃制成T形，用于导管分流。 |  | 个 | 10
64 | 材料和配套用品 |  |  |  | 0
64032 | 石棉网 | 1、产品由金属网和附在网上的石棉组成。2、应符合JY0001-88《教学仪器产品一般质量要求》的有关规定。钢丝网外形尺寸：≥125*125mm；石棉直径≥100mm |  | 个 | 60
64052 | 玻璃管 | φ7～φ8mm |  | 千 克 | 3
64063 | 乳胶管 | 1、产品用优质乳牛胶制造。2、产品内径为5～6mm，壁厚1mm。3、产品应符合国标GB1189-81《胶管外观质量》的规定。 |  | 米 | 10
64088 | 蒸发皿 | 瓷，60mm |  | 个 | 52
8 | 其它实验材料和 工具 |  |  |  | 0
80 | 实验材料 |  |  |  | 0
80101 | 电工材料 | 鳄鱼夹、插口夹、 香蕉插头、电阻丝、 导线等 |  |  | 2
80102 | 电子元件(工业产 品) | 电阻(碳膜电阻、瓷 管电阻、线绕电阻、 光敏电阻、热敏电 阻等)；电磁继电 器、电容、电感、 电位器、二极管、 发光二极管、三极 管、集成电路块等 |  |  | 2
80104 | 家庭电路器材 | 空气开关、漏电保 护器、螺丝口灯座、 卡口灯座、三孔插 座、三孔插头、插 入式保险盒、拉线 开关、按钮开关、 声控开关、光控开 关、导线等 |  | 套 | 28
80106 | 彩色透光片 | 红、绿、蓝 |  | 套 | 26
80107 | 颜料的三原色 | 品红、黄、蓝 |  | 适 量 | 26
81 | 工具 |  |  |  | 0
81001 | 测电笔 | 数字式 |  | 支 | 52
81002 | 一字螺丝刀 | 1、旋杆采用钢质材料制作。 2、旋杆长度≥75mm，直径≥4mm 3、旋杆应经镀鉻防锈处理。 4、其它技术要求按 GB10635的规定执行 |  | 支 | 52
81003 | 十字螺丝刀 | 1、旋杆采用钢质材料制作。 2、旋杆长度≥75mm，直径≥4mm 3、旋杆应经镀鉻防锈处理。 4、其它技术要求按 GB10635的规定执行 |  | 支 | 52
81004 | 尖咀钳 | 1、载荷F≥550N 2、其它技术要求按 GB6290的规定。3、尖嘴钳的抗弯强度符合GB6293-86。4、其他技术要求符合GB6290-86《夹扭钳和剪切钳通用技术条件》的规定 |  | 个 | 52
81008 | 木工锯 | 580mm，工字型 |  | 个 | 2
81009 | 木工锤 | 250g |  | 个 | 2
81012 | 钢手锯 | 锯条10条，长300mm,由钢锯弓、钢锯条组成 |  | 个 | 2
81013 | 剥线钳 | 1、规格≥150mm；2、镀铬双色JN2100塑柄，鸭嘴形 |  | 个 | 2
81014 | 钢丝钳 | 1、规格尺寸符合GB6295.2表格1的有关要求。2、技术要求符合GB6295.2的第2章有关要求。3、其它技术要求符合GB6290夹扭钳和剪切钳通用技术条件的规定 |  | 个 | 2
81017 | 锉刀 | 250mm，带柄 |  | 个 | 2
81019 | 什锦锉 | 十只装金刚锉 |  | 个 | 2
81020 | 活扳手 | 10 英寸 |  | 个 | 4
81021 | 手剪 | 高碳钢长度180mm |  | 个 | 2
81022 | 直角尺 | 30cm直角尺，不锈钢材料 |  | 个 | 2
81024 | 电烙铁 | 30W外热式电烙铁 |  | 支 | 4
81025 | 平口钳 | 3寸，钳口碳钢，钳身铸铁材料 |  | 个 | 2
81026 | 台钻 | φ1～φ13mm |  | 台 | 2
81027 | 手电钻 | φ1～φ13mm |  | 台 | 2
81028 | 钻头 | φ1～φ13mm |  | 套 | 4
81029 | 台虎钳 | 100mm，材料铸铁 |  | 台 | 2
81031 | 砂轮机 | 单相，300W3000vpm |  | 台 | 2
82 | 安全防护用具 |  |  |  | 0
82001 | 工作服 | 防酸碱 |  | 件 | 10
82002 | 护目镜 | 用于实验教师防强 光、眩光、紫外、 激光，或是机械性 伤害(机加工)。 |  | 个 | 104
82006 | 手套 | 线 |  | 双 | 10

## 初中文科教学仪器设备
初级中学文科专用教学设备配备标准
初中语文
序号 | 名称 | 规格型号功能 | 单位 | 数量 |  |  | 执行标准代号 | 备注 | 配备情况
|  |  |  | 18班 | 24班 | 30班 |  |  | 配备数量
1 | 初中语文多媒体教学软件 |  | 套 | 1 | 1 | 1
2 | 初中语文教学视听资料 |  | 套 | 1 | 1 | 1
初中英语
序号 | 名称 | 规格型号功能 | 单位 | 数量 |  |  | 执行标准代号 | 备注 | 配备情况
|  |  |  | 18班 | 24班 | 30班 |  |  | 配备数量
1 | 初中英语教学卡片 | 义务教育课程标准教科书，符合新课标的教学要求。 | 套 | 3 | 4 | 5 |  |  | 5
2 | 初中英语教学挂图 | 义务教育课程标准教科书，符合新课标的教学要求。 | 套 | 1 | 2 | 2 |  |  | 2
3 | 初中英语多媒体教学软件 |  | 套 | 1 | 1 | 1
4 | 初中英语教学视听资料 |  | 套 | 1 | 1 | 1
7
中学历史教学仪器
序号 | 名称 | 规格型号功能 | 单位 |  | 数量 |  | 执行标准代号 | 备注 | 配备情况
|  |  |  | 18班 | 24班 | 30班 |  |  | 配备数量
1 | 殷墟甲骨文字模型 | 义务教育课程标准教科书，符合新课标的教学要求。 | 套 | 1 | 1 | 1 |  |  | 1
2 | 汉竹、木简模型 | 义务教育课程标准教科书，符合新课标的教学要求。 | 套 | 1 | 1 | 1 |  |  | 1
3 | 地动仪模型 | 1:10 | 个 | 1 | 1 | 1 |  |  | 1
4 | 人面鱼纹彩陶盆模型 | 义务教育课程标准教科书，符合新课标的教学要求。 | 个 | 2 | 2 | 2 |  |  | 2
5 | 货币模型 | 义务教育课程标准教科书，符合新课标的教学要求。 | 套 | 1 | 1 | 1 |  |  | 1
6 | 曲辕犁模型 | 义务教育课程标准教科书，符合新课标的教学要求。 | 个 | 2 | 2 | 2 |  |  | 2
7 | 北京人头部复原模型 | 义务教育课程标准教科书，符合新课标的教学要求。 | 个 | 2 | 2 | 2 |  |  | 2
8 | 司母戊鼎模型 | 义务教育课程标准教科书，符合新课标的教学要求。 | 个 | 2 | 2 | 2 |  |  | 2
9 | 四羊方尊模型 | 义务教育课程标准教科书，符合新课标的教学要求。 | 个 | 2 | 2 | 2 |  |  | 2
10 | 中国历史(古代、近现代)教学挂图 | 义务教育课程标准教科书，符合新课标的教学要求。 | 套 | 1 | 1 | 1 |  |  | 1
11 | 世界历史(古代、近现代)教学挂图 | 义务教育课程标准教科书，符合新课标的教学要求。 | 套 | 1 | 1 | 1 |  |  | 1
12 | 中国历史(古代、近现代)多媒体教学软件 | 义务教育课程标准教科书，符合新课标的教学要求。 | 套 | 1 | 1 | 1 |  |  | 1
13 | 世界历史(古代、近现代)多媒体教学软件 | 义务教育课程标准教科书，符合新课标的教学要求。 | 套 | 1 | 1 | 1 |  |  | 1
14 | 初中历史教学视听资料 | 义务教育课程标准教科书，符合新课标的教学要求。 | 套 | 1 | 1 | 1 |  |  | 1
19
初中政治（思想品德）教学仪器
序号 | 名称 | 规格型号功能 | 单位 |  | 数量 |  | 执行标准代号 | 备注 | 配备情况
|  |  |  | 18班 | 24班 | 30班 |  |  | 配备数量
1 | 初中思想品德教学挂图（含一定数量的新疆各民族团结教育内容的挂图） | 义务教育课程标准教科书，符合新课标的教学要求。 | 套 | 1 | 2 | 2 |  |  | 2
2 | 初中思想品德多媒体教学软件（含一定数量的新疆各民族团结教育内容的教学软件） |  | 套 | 1 | 1 | 1
3 | 初中思想品德教学视听资料（含一定数量的新疆各民族团结教育内容的视听资料） |  | 套 | 1 | 1 | 1
2
仪器柜配置标准汇总表
填表单位：洛浦县 单位负责人： 填表人：
序号 | 名称 | 规格型号功能 | 单位 | 数量 |  |  | 执行标准代号 | 备注 | 配备数量
1 | 仪器柜 | 1000*500*2000mm柜身：铝木结构，框架采用28*35模具成型铝型材表面环氧树脂喷涂，装板采用E1级16mm厚双贴面三聚氰胺板制作，所有板材外露端面采用高质量PVC封边条，利用机械封边机配以热溶胶高温封边，高密封性不吸水、不膨胀，外型美观、经久耐用。 结构：柜正面为直线结构，外形美观、经久耐用；柜子上部为双开内嵌式玻璃门，下部为双开木门.层板装有加固条。 脚垫：采用特制模具ABS注塑脚垫，高度可调，可有效防止台身受潮，延长设备 的使用寿命。▲1、本产品需提供由市级或以上质量监督检验中心在2015年来出具的检测报告。2、本产品需通过由中国质量认证中心颁发的中国环保产品认证证书（CQC）在其证书中产品系列规格中需有”仪器柜“字体体现，3、本产品需通过由中华人民共和国环境保护部颁发的中国环境标志产品认证证书（CEC），在其证书中产品系列规格中需有”仪器柜“字体体现. | 个 | 按需要配备 |  |  |  | 应保证所有仪器入柜 | 1
1
合计 | [8 empty] | 0

## 卫生保健与健康
初中卫生室设备
编号 | 名 称 | 规格、型号 | 单位 | 配备数量 （600 人以上） | 参考图片 | 备注
1 | 视力表灯箱 | 1. 5.0M标准对数视力表，应符合GB11533的规定。 2.箱体采用高强度铝合金型材整体成型。3. 视表板选用有机玻璃板。 | 个 | 1
2 | 超声波身高体重秤 | 200型超声波身高体重秤 微电脑控制和先进的超声波测量技术，自动测量身高、体重，测量结果数码显示并语音报出，同时数码显示，并可与计算机连接，以备存档。先进的超声波测高，精密传感器侧重，使测量迅速准确。主要参数： 测高范围：100-200cm 分度值：0.5cm 称重范围：8-200kg 分度值：0.1kg 整机自重：22kg 机身高度：230cm 工作电压：AC220V 50HZ 功 率：6W | 台 | 1
3 | 身高坐高计 | 身高测量范围为60-200cm，坐高测量范围为40-120cm,分度值是0.1cm,铝质标杆。 | 套 | 1
4 | 课桌椅测量尺 | 木质（表面必须涂清漆处理） | 把 | 1
5 | 血压计 | 数字式 |  | 1
6 | 听诊器 | 1、医用级；2、听诊器选择杯式听头，直径在45-50mm之间；3、听头零件不松动，Y管完好无损不松动；4、听诊器的材质为钢质。 | 个 | 1
7 | 体温计 | 医用 | 个 | 2
8 | 急救箱 | 镊子，剪刀，创口贴8片，汞溴红溶液，甲紫溶液，林可霉素，灭菌结晶磺胺，棉花，纱布，碘酒，橡皮膏等 | 个 | 1
9 | 外伤处理器械 | ≥25×15×15cm铝合金箱.脱脂纱布.胶带.药棉.棚带.创口贴.剪刀.镊子.止血带.弯盘.酒精.红贡.蓝贡.碘酊等。 | 套 | 1
10 | 压舌板 | 医用 | 个 | 2 |  | ★
11 | 诊察床 | 长 1900mm×宽 600mm×高 650mm材质说明：不锈钢床框，床腿选用直径为38mm，壁厚2.0mm的不锈钢管，框选用长25×40×1.2不锈钢方管；床面选用优质进口西皮软包，定型海绵床垫（含床单、枕头） | 张 | 1
12 | 诊察桌 | 1200mm×600mm×750mm；用料：面板厚18mm，其余板厚15mm，采用环保型中密度板，灰白色三聚氰胺板贴面，优质PVC封边 | 个 | 1
13 | 诊察凳 | 塑钢圆凳面高低可调 | 把 | 1
14 | 注射器 | 1ml 医用 | 支 | 2 |  | ★
15 | 注射器 | 5ml医用 | 支 | 10 |  | ★
16 | 注射器 | 10ml医用 | 支 | 10 |  | ★
17 | 注射器 | 50ml医用 | 支 | 2 |  | ★
18 | 敷料缸 | 医用直径8--10cm，高10cm，带盖，不锈钢。 | 个 | 2
19 | 方盘 | 医用规格为31.5*21.5*2cm或带盖的30*20*5cm材质为不锈钢。 | 个 | 3
20 | 镊子 | 医用 14cm，不锈钢。 | 把 | 5
21 | 止血带 | 医用 | 个 | 1
22 | 药品柜 | 规格：100mm×500mm×2000mm；用料：0.6mm厚优质钢板，经酸洗磷化处理，静电喷涂，内侧涂层厚度不低于0.1mm。结构：共分六层(均不可调)；上节厚度300mm，玻璃对开门，搁板为三层；下节厚度480mm，对开门。 | 个 | 2
23 | 污物桶 | 不锈钢、脚踏式 | 个 | 1
24 | 紫外线灯 | 医用 灯车式带紫外线灯管 | 个 | 1
25 | 高压灭菌锅 | 医用 | 个 | 1
26 | 担架 | 医用救护担架，折叠式 | 个 | 1
合计 |  |  |  | 56
注：标注“★”的器材为低值易耗器材设备，应及时补充。
初中保健室室基本设备：
编号 | 名 称 | 规格、型号 | 单位 | 600人以下 | 参考图片 | 备注
1 | 视力表灯箱 | 《标准对数》 | 个 | 1
2 | 杠杆式体重秤 |  | 台 | 1
3 | 身高坐高计 |  | 套 | 1
4 | 课桌椅测量尺 |  | 把 | 1
5 | 血压计 | 医用 | 个 | 1
6 | 听诊器 | 医用 | 个 | 1
7 | 体温计 | 医用 | 个 | 2
8 | 急救箱 |  | 个 | 1
9 | 压舌板 | 医用（一次性） | 包 | 1 | ★ | ★
10 | 诊察床 |  | 张 | 1
11 | 诊察桌 |  | 个 | 1
12 | 诊察凳 |  | 把 | 1
13 | 止血带 | 医用 | 个 | 1
14 | 污物桶 |  | 个 | 1
合计 |  |  |  | 15
注：标注“★”的器材为低值易耗器材设备，应及时补充。
合计

## 心理咨询室
心理咨询室设备一批
序号 | 设备名称 | 规格材质 | 图片 | 单位 | 数量
1 | 心理测评区 | 中学版，含80个量表， |  | 套 | 1
2 | 音乐放松区 | 音乐放松椅是根据人体工程学，并以音乐放松催眠训练为主，结合不同的音乐实现与人体生理波谐振，实现安全、健康、高效能、舒适和放松。 系统特点： 1.电动调节，真皮座椅沙发，舒展放松消除疲劳。 2.日本山水高品质保真音响，沉浸式体验。 3.内置专业心理音乐、视频、图片系列减压资料。 4.15寸超大液晶播放器，无线遥控。 5.360度旋转支架 配置组成： ①音乐放松功能椅1张 ②15寸显示器1台 ③显示器支架1套 ④音乐治疗导论1本 ⑤催眠眼罩2个 ⑥心理放松挂图4张 |  | 套 | 1
3 | 心理沙盘区 | 1.心理沙具600个 1套 2.标准沙盘 1套 3.沙具陈列架 1套 4.沙盘游戏沙 10公斤 5.沙盘指导书籍 1本 6.沙盘视频课程u盘 1个 沙盘辅助工具 1套 |  | 套 | 1
4 | 情绪宣泄区 | 介绍：适合12—15平米的宣泄室，包含多种功能的宣泄器材，满足2-3人同时宣泄的需求。多种宣泄方式，使宣泄更具趣味性引导人们有针对性的发泄情绪 【硬件参数】： B型宣泄人（1套）：硅胶宣泄人，仿真人设计，可发声 立式宣泄靶（1个）优质皮革缝制而成，内部为硬质海绵 立式宣泄球（1套）：不倒翁设计，高度可调节 摔打宣泄球（4个）：橡胶材质，高密度，长时间使用不漏气 宣泄手套 （2副）：PU皮，内填充加厚珍珠棉 宣泄脸谱 （2个）：软胶材料，仿真面具 宣泄棒 （2根）：EVA材质，可弯曲，外套蓝色绒布 宣泄挂图 （5副）：40*60CM，高清相片纸 宣泄背心 （1件）：尼龙材质，弹性十足 呐喊宣泄壶（1个）：ABS树脂制造而成 |  | 套 | 1
合计： |  |  |  |  | 4

## 综合实践（劳技）
初级中学综合实践（劳动技术）领域教学设备配备
序号 | 名称 | 规格型号功能 | 单位 | 30班 配备数量 | 参考图片 | 备注
1 | 陶工——设计与制作 |  |  |  |  | 开设此项目的学校配置
1.1 | 拉坯机 | 自动调速带有漏电保护装置 | 台 |  |  | 与美术共用
1.2 | 炼泥机 | 电动、不锈钢
1.3 | 泥条机 | 电动、不锈钢
1.4 | 电窑 | 电脑控温 | 座
1.5 | 烘干机 |  | 台
1.6 | 转台 | D=295mm，d=250mm | 台
1.7 | 陶工工具 |  | 套
2 | 木工——设计与制作 |  |  |  |  | 开设此项目的学校配置
2.1 | 木工工作台 |  | 台 |  |  | 与金工工作台合用
2.2 | 木工工具 |  | 套 |  |  | 与美术共用
2.3 | 台虎钳 | 60mm | 台
3 | 金工——设计与制作 |  |  |  |  | 开设此项目的学校配置
3.1 | 金工工作台 |  | 台 |  |  | 与木工工作台合用
3.2 | 金工工具 |  | 套 |  |  | 与美术共用
3.3 | 游标卡尺 |  | 把
3.4 | 简易平台 |  | 台
3.5 | 台虎钳 | 旋转式，100mm～200mm | 台
3.6 | 车床 | 小型 | 台 |  |  | 与木工共用
3.7 | 台钻 | 小型 | 台
3.8 | 砂轮机 | 单相，300W，3000vpm | 台
4 | 电子制作、电子控制技术 |  |  |  |  | 与家用电工技术共用
4.1 | 电子制作工具 | 万用表1块、锥子1把、电烙铁1件（24V）、焊锡膏1瓶、剥线钳1把、偏口钳1把、什锦锉1套、焊丝1件、测电笔1支、镊子1把、一字、十字螺丝刀各1把、烙铁架1件等 | 套 | 10
4.2 | 电子操作台 | 规格：1400×1200×780mm；台面：采用机制实木板精致加工，桌身：立柱采用金属骨架（带工具柜）. 配18mm优质三聚氰胺饰面板，对所有裸露截面均采用2mm厚优质PVC封边条，机械封边电子信号测试工具信号源、高低频信号发生器、示波器 | 台 | 6
5 | 种植技术 |  |  |  |  | 开设此项目的学校配置
5.1 | 小型种植工具 |  | 套
5.2 | 种植工具 |  | 套
5.3 | 喷壶 | 大小各一 | 套
5.4 | 筛子 | 大小各一 | 套
5.5 | 喷雾器 |  | 付
5.6 | 花盆 |  | 套
5.7 | 无土栽培盆 |  | 个
5.8 | 盆景制作用具 |  | 套
5.9 | 育种育苗箱 |  | 个
5.1 | 育种盆 |  | 个
6 | 养殖技术 |  |  |  |  | 开设此项目的学校配置
6.1 | 饲养用具 |  | 套
6.2 | 防治疫病用具 |  | 套
6.3 | 鱼类养殖箱 |  | 个
6.4 | 鱼类养殖用具 |  | 套
6.5 | 加氧机 |  | 个
7 | 器械维修技术 |  |  |  |  | 开设此项目的学校配置
7.1 | 自行车零配件 | 每套包括车架，前叉，变速套件（指拨，前拨，后拨，链条，飞轮，牙盘），刹车--分V刹和碟刹两种，轮组，轮胎，把组，座杆，座垫，脚踏，尾架 | 套 | 5
7.2 | 自行车 | 型号： 18或24， 载重量： 25（kg） 尺寸： 24（英寸） 材质： 铝合金车 用途： 轻便车 | 辆 | 5 | GB/T 19994
GB 3565
7.3 | 自行车维修工具 | 活动扳手,内六角扳手,螺丝起子,拆胎杆,补胎胶与补胎片,打链器,钢丝扳手,润滑油各一个 | 套 | 10
7.4 | 通用水暖器材 | 闸阀，蝶阀，法兰，弯头，水暖管件，补偿器，软接头，堵漏管卡，盲板，封头，大小头，铝合金球阀，安全阀 | 套 | 10
7.5 | 水暖维修工具 | 扳手，手锤，管钳，弓形夹，卷尺 | 套 | 10
8 | 服装缝纫及其设计 |  |  |  |  | 开设此项目的学校配置
8.1 | 缝纫机 |  | 台 |  | GB 4706.74
8.2 | 锁边机 |  | 台
8.3 | 缝纫机维修工具 |  | 套
8.4 | 裁剪工具 |  | 套
8.5 | 裁剪工作台 |  | 个
8.6 | 人体模特 |  | 个
8.7 | 服装设计软件 |  | 套
9 | 烹饪技术 |  |  |  |  | 开设此项目的学校配置。专用教室安装排风扇等排烟设施。
9.1 | 炊具 | 炒锅（电磁炉专用）、铝锅（电磁炉专用）、菜刀、菜板、调味盒、菜铲、淘米篮、不锈钢汤勺1 个、漏勺个、水勺1 个。 | 套 | 10
9.2 | 炉具 | 电磁炉，家用；220V，≥1200w | 套 | 2
9.3 | 餐具 | 碗3个、盘6个（可在微波炉上使用），盆3个，筷子筒1 个、筷子10双、调羹3 个、台布1 个、抺布1 个、洗洁精1 瓶 | 套 | 10
9.4 | 电冰箱 | 总容积：≥200L | 台 | 1 | GB/T 8059.2
9.5 | 消毒柜 | 80升 | 个 | 1
10 | 家用电工技术 |  |  |  |  | 开设此项目的学校配置
10.1 | 电能表 | 单相，插卡式，≥5A | 只 | 1 | GB/T 15283
10.2 | 数字多用电表 | 不低于模拟式电表的交流5级，直流2.5级 | 只 | 2
10.3 | 漏电保护器 | 漏电保护220v10A漏电动作电流10mA | 只 | 2
10.4 | 照明电路线路板 | 可演示一灯一开关、双保险丝、漏电保护器、三眼插座、双联开关等电路；不变形，配置符合目前规范要求 | 套 | 12
10.5 | 电工工具箱 | 锥子1把、电烙铁1件、焊锡膏1瓶、剥线钳1把、偏口钳1把、什锦锉1套、焊丝1件、测电笔1支、镊子1把、一字、十字螺丝刀各1把、烙铁架1件等 | 套 | 10 |  | 与电子制作技术共用
9.7 | 用品柜 | 1、规格：宽1200mm×深500mm×高2000mm 2、材质、格局：优质板材，塑木结构，柜体上下两节，上节门为玻璃，柜门上带锁、带拉手 3、要求：上、下柜各设置1块活动隔板，高度可调节。每块隔板厚度20mm，四周折边，中间加装支撑横杆你，柜体内侧应安装高度升降条，每侧2根 | 个 | 2
初中合计 |  |  |  | 109
注：选择开设劳动技术项目的数量，初中开设不得少于4项；

## 学美术书法教学设备
初级中学美术教学仪器配备
编 号 | 名 称 | 规格型号 | 单位 | 配备标准 |  |  | 备 注 | 配备数量
|  |  |  | 18班 | 24班 | 30班 |  | 数量
·01 | 专用美术教室设备
W20102 | 衬布 | 1、规格：≥900mm×1500mm2、材质：棉、麻、绒。3、颜色：灰、蓝、红、棕为主。4、产品应符JY0001-2003《教学仪器产品一般质量要求》的有关规定 | 块 | 5 | 10 | 15 |  | 15
W20103 | 遮光窗帘 | 1、规格：2200mm×1800mm。2、材质为全涤，二层遮光布 | 块 | 4 | 4 | 4 |  | 4
W20105 | 三面写生凳 | 1、规格：竖高、侧高、平高为400mm×300mm×250mm。2、材质：优质板材，各面的连接处贴宽度为48mm的直角封边条。3、要求：各面的角采用保护扣，凳面光滑。4、产品应符合JY0001-2003《教学仪器产品一般质量要求》的有关规定 | 个 | 50 | 50 | 50 |  | 50
W20106 | 写生灯 | 美术教学用具，美术写生，素描时使用。聚光，使色彩更丰富。一般为可升降，规格有1.2m,1.5m,2.3m.由三根灯脚，一个灯座，一节可调节高度的灯杆，灯罩和开光组合而成 | 只 | 4 | 4 | 5 |  | 5
W20107 | 工作台 | 180×80×75 (cm) | 个 | 6 | 6 | 8 |  | 8
W20108 | 美术教学用品柜 | 1、规格：宽1200mm×深500mm×高2000mm 2、材质、格局：优质板材，塑木结构，柜体上下两节，上节门为玻璃，柜门上带锁、带拉手 3、要求：上、下柜各设置1块活动隔板，高度可调节。每块隔板厚度20mm，四周折边，中间加装支撑横杆你，柜体内侧应安装高度升降条，每侧2根 | 个 | 3 | 4 | 4 |  | 4
W20109 | 静物台 | 1、规格：台面：600mm×800mm×25mm、带背板，腿：双重折叠支撑架；2、材质：优质木材；3、产品应符合JY0001-2003《教学仪器产品一般质量要求》的规定 | 个 | 4 | 4 | 5 |  | 5
W40102 | 磁性白黑板 | 1、规格：1200mm×900mm；2、材质：锌背白板，表面PET覆膜，优质厚铝合金包框；3、产品应符合JY0001-2003《教学仪器产品一般质量要求》的有关规定 | 块 | 1 | 1 | 2 |  | 2
G33001 | 初中美术教学挂图 |  | 套 | 1 | 1 | 2 |  | 2
W20203 | 写生画板 | 1、规格：450mm×320mm；2、材质：双面榉木三合板，四周实木边框；3、产品应符合JY0001-2003《教学仪器产品一般质量要求》的有关规定 | 块 | 55 | 55 | 55 |  | 55
·02 | 教具（教师用）
W20201 | 写生画箱 | 1、箱体：≥500mm×330mm×110mm，箱内配调色板，箱盖可支起作画架用，并有夹层来存放图纸2、产品应符合JY0001-2003《教学仪器产品一般质量要求》的有关规定 | 只 | 1 | 1 | 1 |  | 1
W20211 | 写生教具（1） | 1、配置：维纳斯头像1件；伏尔泰头像1件；大卫头像1件；太阳神1件；石膏足共5件；2、材质：优质石膏粉3、产品应符JY0001-2003《教学仪器产品一般质量要求》的有关规定 | 套 | 1 | 1 | 2 |  | 2
W20215 | 写生教具（2） | 1、配置：圆球、四棱锥、正方体、圆锥、长方体、圆柱体、六棱柱、方带方、圆锥带圆、方锥带方、多面体、八棱柱、六棱锥、圆切、十二面体各一件。2、产品应符合JY0001-2003《教学仪器产品一般质量要求》的有关规定 | 套 | 1 | 1 | 2 |  | 2
W20216 | 写生教具（3） | 1、配置：蜡果6件：苹果、香蕉、橘子、黄瓜、柿子椒、茄子各1件；器皿：花瓶、砂锅、玻璃杯、瓷盘、瓷碗、编织篮、陶罐、铝壶各2件；玩具 毛绒、塑料、布质、木质（表面必须涂清漆处理）各1件；共26件.2、产品应符合JY0001-2003《教学仪器产品一般质量要求》的有关规定 | 套 | 1 | 1 | 2 |  | 2
W20202 | 画架 | 1、规格：总高度≥1420mm，边框宽≥40mm，厚≥20mm.2、材质：优质实木3、高度升降可调。 | 个 | 1 | 1 | 2 |  | 2
W20203 | 画板 | 1、规格：450mm×320mm；2、材质：双面榉木三合板，四周实木边框；3、产品应符合JY0001-2003《教学仪器产品一般质量要求》的有关规定 | 块 | 1 | 1 | 2 |  | 2
J88404 | 绘图仪器 | 配置：1、直尺1件、三角板1付、曲线板1件、圆规1件、蛇形尺1件，共5类5件,2、产品应符合GB5015-85《绘图仪器》的有关规定 | 套 | 1 | 1 | 2 |  | 2
J88402 | 丁字尺 | 1、丁字尺总长1000mm，有机玻璃制；尺面宽55mm。2、产品应符合JY0001-2003《教学仪器产品一般质量要求》的有关规定 | 只 | 1 | 1 | 2 |  | 2
J88413 | 直尺 | 600mm长，有机玻璃材质 | 只 | 1 | 1 | 2 |  | 2
J88405 | 曲线板 | 250mm，有机玻璃 | 块 | 1 | 1 | 2 |  | 2
J88403 | 三角板 | 1、规格：每套2个，30、45各一，550mm。ABS工程塑料或木质制作（表面必须涂清漆处理）2、产品应符合JY0001-2003《教学仪器产品一般质量要求》的有关规定 | 付 | 1 | 1 | 2 |  | 2
W46011 | 大圆规 | 圆规总长500mm，ABS工程塑料或木质材料；圆心成三爪定位状，附吸盘；产品应符合JY0001-2003《教学仪器产品一般质量要求》的有关规定 | 个 | 1 | 1 | 2 |  | 2
W46001 | 大三角板 | 1、规格：每套2个，30、45各一，550mm。ABS工程塑料或木质制作（表面必须涂清漆处理）。2、产品应符合JY0001-2003《教学仪器产品一般质量要求》的有关规定 | 付 | 1 | 1 | 2 |  | 2
W20212 | 版画工具 | 配置：1、胶辊1件、磨托1件、笔刀1件、笔刀刀头3件、木刻刀5件、石刻刀1件、油石1件、马莲1件，共8类14件.2、产品应符JY0001-2003《教学仪器产品一般质量要求》的有关规定 | 套 | 1 | 1 | 2 |  | 2
W20213 | 绘画工具 | 配置：1、调色盘1个：梅花10眼；毛笔6支：大白云1支、中白云1支、大兰竹1支、中兰竹1支、小狼毫1支、刷笔1支；水粉笔 1-12#各1支；油画笔1-12#各1支；24眼调色盒1件，共5类32件。2、产品应符合JY0001-2003《教学仪器产品一般质量要求》的有关规定 | 套 | 1 | 1 | 2 |  | 2
W20501 | 泥工工具 | 配置：1、拍板1件：木质、泥塑刀6件：黄杨木材质、环型刀3件、刮刀2件：环型刀头、型板1件：黄杨木、切割线1件：木手柄、小转台1件：PVC塑料材质、喷壶1件、海绵1块；共8类17件.2、产品应符JY0001-2003《教学仪器产品一般质量要求》的有关规定 | 套 | 10 | 12 | 15 |  | 15
W20214 | 制作工具 | 纸工、木工、金工工具等 | 套 | 1 | 1 | 2 |  | 2
·03 | 学具（学生用）
W20303 | 美术学具盒 | 透明塑料材质,≥487mm*260mm*211mm | 套 | 必配 | 必配 | 必配 |  | 1
| 美术课配套材料 | [5 empty] | 根据教材规定所需的材料配备
·04 | 电教器材
D30010 | 银幕 |  | 块 | 1 | 1 | 1
D50002 | 触摸一体机 | 西沃液晶触控一体机70寸 | 台 | 1 | 1 | 1
D20813 | 影像资料 | 光盘 |  | 1 | 1 | 1
D20814 | 数码相机 | 产品名称： 套机单反 级别: 入门级屏幕尺寸: 3英寸像素: 2416万储存介质: SD卡电池类型: 锂电池上市时间: 2015年单反画幅: APS-C画幅感光元件类型: CMOS对焦点数: 19点 支持外接闪光灯，支持机身除尘，传感器尺寸: 22.3mmx14.9mm曝光模式: 快门优先 光圈优先 手动曝光 AE自动曝光影像处理类型: DIGIC 6，（要带EF-S 18-55mm,f/3.5-5.6 IS STM镜头，锂电池，充电器，相机包，相机背带等配件） | 架 | 1 | 1 | 1 |  | 1
D20815 | DVD影碟机 |  | 台 | 1 | 1 | 1 |  | 1
D20816 | 电脑 | 处理器：≥八核八线程 主频2.5GHz，缓存8M。 内存：≥8G，两个内存插槽，最大支持 32 GB； 硬盘：≥1T+256G SSD固态硬盘，提供不少于4个SATA接口；具有硬盘减震结构设计，提供专利证书； 主板：扩展插槽PCIE x16、PCIE x8、PCIE x4、PCIE x1均不少于1个 ；显示输出接口VGA、HDMI、DP均不少于1个；集成千兆网卡，可扩展不少于1个并口，2个串口； 显卡：≥2G 独立显卡 网卡：集成100/1000MB自适应网卡； 光驱:DVDRW（DVD刻录光驱） 电源：不小于200W节能电源； 键盘/鼠标：USB光电鼠标、键盘，键盘防水且自带导水孔； 操作系统：正版Windows10HB版操作系统； 显示器：21.5寸及以上液晶显示器，分辨率1920×1080 机箱：机箱体积不小于13L,支持至少一个机械硬盘位，全免工具拆卸，USB接口≥8个（至少2个原生USB3.0接口）; 生产厂商通过ISO9001质量管理体系认证，通过ISO14001环境管理体系认证，通过ISO20000信息技术服务管理体系认证，通过ISO27001-信息安全管理体系认证，通过ISO50001-能源管理体系认证，生产厂商具备《国家认证创新型企业证书》（科学技术部/国务院国资委/中华全国总工会）CCCS钻石五星认证。计算机生产厂商提供主要部件免费3年保修服务，提供所投产品售后服务运作体系；投标电脑品牌在当地设有专业维修站及800或400免费技术支持电话。 | 台 | 1 | 1 | 1 |  | 1
D20817 | 视频展示台 |  | 台 | -1 | -1 | -1
·05 | 美术教学网络系统 |  | 套 | -1 | -1 | -1
200

## 音乐教学设备
初级中学音乐教学仪器设备
编号 | 名 称 | 规格型号 | 单位 | 标准配备数量 | 需配数量 | 备 注
30班
·01 | 专用音乐教室设备
U99115 | 五线谱电教板 | 1、键盘：88键电钢琴键盘；2、双拉尺演示、包括两组音阶推拉尺。和弦演示尺，具有调名调号七升七降对照演示表；3、五线谱表：一组可书写的大谱表,采用白色书写面板（采用紫外线光固化生产工艺有效保证板面的书写擦拭）；4、音色：128种GM音色+61种打击乐器音色；5、节奏：内置节奏100种；6、示范曲：内置歌曲608首；7、变调：五线谱12种变调；8、调号转换：电教鞭上具有升调“#”、降调“b”转换功能键；9、和弦方式：可演示任意和旋，两组和弦记忆，进行和弦对照演示。 10、伴奏：具单指和弦、多指和弦伴奏。；11、录音：具有录音功能；12、节拍速度：可在40－280/每分钟范围可调；13、显示：控制面板上采用4.3寸彩色液晶屏显示。 14、接口：MIDI输入、输出接口，音频输入、输出接口；15、音量控制：电子电位器控制、分主音量和伴奏音量控制；16、拓展功能：具有USB2.0接口，支持用户U盘，可读取u盘中的MP3文件和MIDI乐曲文件；17、外接接口：通用USB2.0输入；线路输入输出；18、该示教板以键盘为核心，配合乐理符号丝网印刷，方便乐理知识的教学，将键盘、谱表、调名、调号巧妙的联系到一起，乐理演示简捷直观，乐理解析清晰易懂；19、具有键位与五线谱对应的双色LED指示灯，可对照键盘与五线谱相应的位置；20、具有7寸超大简谱显示窗口，在电子教鞭演示五线谱过程中可直接显示相对应的简谱、升降号。 | 块 | 1 | 1
| 音响系统 | CD、功放、音箱、卡座、卡拉OK功能等 | 套 | 2 | 2
G32001 | 音乐教学挂图 | 符合初中音乐教学要求。铜版纸彩色印刷，规格：≥700×500mm左右 | 套 | 2 | 1
| 音乐教学用品柜 | 材质：1200*500*1800cm 柜体采用18mm、水平隔板三聚氰胺板，PVC封边带利用机械高温热熔胶封边。结构：下方柜为1层，双开木门 | 套 | 2 | 2
·02 | 教师用教具
U00010 | 电子琴（带琴架） | 1.技术要求及主要参数(1)61仿钢琴琴键(2)AHL音源(3)≥120种音色 (4)≥85种节奏， 2.符合标准：GB/T 12105-1998电子琴通用技术条件 | 台 | 3 | 3 | 可与专业教师数匹配
U00011 | 手风琴 | 120贝司41键三排簧，十二平均律。标准音：a1=440Hz，变音器6个，变音键排列整齐，音列组合标志准确、清楚。变音传动装置应灵敏有效，并能保证音孔的充分启闭。全音域内的同度音和八度音应和谐。风箱漏气量小于98Pa。 | 台 | 3 | 3
| 教材配套音像资料 | 义务教育课程标准实验教科书，符合新课标的教学要求。 | 套 | 1 | 1
| 音像教学资料 | 义务教育课程标准实验教科书，符合新课标的教学要求。 | 盘 | 150 | 100
| 音乐教学软件 | 义务教育课程标准实验教科书，符合新课标的教学要求。 | 套 | 2 | 2 | 电子读物等
U99901 | 多用划线规 | 五爪，可画出五线、四线、方格、田字格及正方形、长方形、平行四边形梯形、菱形、相似三角形。 | 套 | 1 | 1
·03 | 学生用乐器
| 学生电子琴（带琴架） | 61仿钢琴琴键； AHL音源；100种音色，包含中国民乐音色；75种伴奏；符合标准：GB/T 12105-1998电子琴通用技术条件。琴架：通用Z型电子琴架，带有升降功能，加粗钢材，橡胶防滑脚垫，双刻度标识，稳固的固定旋钮 | 台 | 30 | 30
U00026 | 竖笛 | 高音、中音、低音 | 支 | 1 | 1
U00027 | 口琴 | 由发声源为铜板的材质长度介于1.5～3.5cm的簧片组成，琴体为不锈钢镀镍。 | 支 | 1 | 1
| 吉它 | 优质木吉它 | 把 | 1 | 1
| 成套打击乐器 | 响板、木鱼、双响筒、铃鼓、沙锤、碰钟、串铃、三角铁等 | 套 | 1 | 1
U00107 | 小锣 | ≥21cm优质响铜 | 个 | 1 | 1
U00114 | 大锣 | ≥29cm优质响铜 | 个 | 1 | 1
U00108 | 小堂鼓 | ≥23cm优质牛皮 | 个 | 1 | 1
U00109 | 小钹 | 材质：响铜；直径：102mm，两片一付 | 付 | 1 | 1
| 大钹 | 材质：响铜；直径：280mm，两片一付 | 付 | 1 | 1
| 小军鼓 | 直径≥10cm，高度≥5cm，鼓皮为羊皮 | 面 | 1 | 2
| 大军鼓 | 直径≥25cm，高度≥10cm，鼓皮为羊皮 | 面 | 1 | 1
158
舞蹈教室教学设备
序号 | 名称 | 规格型号功能 | 单位 | 数量 | 数量 | 参考图片 | 备注
30班
1 | 钢琴 | 88 键国产教育型钢琴,音色清脆透亮。制作工艺精良，主体边缘弧面修饰，直柱琴腿，特具时代气息。踏板功能齐全，配有延音踏板、倍弱音踏板和弱音踏瓣板•触键灵敏舒适，得心应手。•音色均匀连贯饱满、音调明快而特具歌唱性，完全适用于弹奏各种钢琴乐谱和创作使用。 | 架 | 1 | 1
2 | 把杆 | 舞蹈把杆为水曲柳材质，把杆Φ55，内有Φ22弹簧钢，表面聚脂清漆处理。壁挂式支架：立柱为φ60钢管，内有φ35实心圆钢作升降杆，升降高度为800至1100，表面喷塑处理。带碰珠升降. | 根 | 2 | 2
4 | 磁性黑板 | 一、适用范围：适用于小学、中学舞蹈教学用,二、技术要求：1、规格：≥1500mm×900mm；2、材质：锌背白板，表面PET覆膜，优质厚铝合金包框；3、要求：两面用，带磁扣、板刷专用笔，易写易擦，不留痕迹。三、产品应符合JY0001-2003《教学仪器产品一般质量要求》的有关规定 | 块 | 1 | 1
合计 |  |  |  | 4 | 4
三项合计 |  |  |  | 162