## 采购清单（具体参数）
克州阿图什市中心城区供热改造项目（一包） （技术规格及参数要求）
克州阿图什市中心城区供热改造项目（一包）采购清单
序号 | 锅炉名称 （型号） | 设备名称 | 型号或规格 | 单位 | 数量 | 单价（元） | 合计（元） | 备注
1 | CWNS4.2-1.0/95/70-Q（6吨） | 锅炉本体 | CWNS4.2-1.0/95/70-Q（6吨） | 台 | 2
2 |  | 冷凝器 | 配套，材质:09CrCuSb | 台 | 2
3 |  | 锅炉阀门仪表 | 配套丝座、表弯、旋塞等 | 台 | 2
4 |  | 锅炉电控系统 | PLC控制 | 台 | 2
5 |  | 水处理 | 双头双罐4吨 含树脂、配管及相关阀门仪表 | 套 | 2
6 |  | 锅炉低氮燃烧器 | RS610EBLU FGR-DN65 炉膛尺寸：Φ1118*3682 回燃室：510 NOX﹤30mg/Nm³ | 台 | 2
7 |  | 循环水泵 | Q=125m³/h ，H=30m | 台 | 4
8 |  | 补水泵 | Q=6m³/h ，H=50m | 台 | 4
9 |  | 锅炉烟囱 | Φ630，高度10米（最终以环评为准） | 台 | 2
10 |  | 不锈钢水箱 | 不锈钢4m³ | 台 | 2
11 |  | 分、汇水器 | 碳钢 工作压力0～1.6Mpa | 台 | 2
12 |  | 取样器 | 含配管阀门 | 台 | 2
13 | SZS14-1.25/115/70-Q（20吨） | 锅炉本体 | SZS14-1.25/115/70-Q（20吨） | 台 | 1
14 |  | 冷凝器 | 配套，材质:09CrCuSb | 台 | 1
15 |  | 锅炉空气预热器 | 配套，材质:09CrCuSb | 台 | 1
16 |  | 锅炉阀门仪表 | 配套丝座、表弯、旋塞等 | 台 | 1
17 |  | 锅炉电控系统 | PLC控制 | 台 | 1
18 |  | 锅炉低氮燃烧器 | DB20SE FGR-DN125 炉膛尺寸：Φ1594*5754 回燃室： 700 NOX﹤30mg/Nm³ | 台 | 1
19 |  | 水处理 | 双头双罐15吨 含树脂、配管及相关阀门仪表 | 套 | 1
20 |  | 除氧器 | 15吨 | 套 | 1
21 |  | 除氧水箱 | 不锈钢15m³ | 套 | 1
22 |  | 取样器 | 含配管阀门 | 台 | 1
23 | SZS14-1.25/115/70-Q（20吨） | 循环水泵 | Q=416m³/h ，H=30m | 台 | 2
24 |  | 锅炉鼓风机 | 风量23500Nm3/h，静压8000pa(燃烧器压降按3500pa计算) | 台 | 1
25 |  | 补水泵 | Q=19m³/h ，H=50m | 台 | 2
26 |  | 锅炉烟囱 | Φ920，高度10米（最终以环评为准） | 台 | 1
27 |  | 不锈钢水箱 | 不锈钢13m³ | 台 | 1
28 |  | 分、汇水器 | 碳钢 工作压力0～1.6Mpa | 台 | 1
29 | CWNS5.6-1.0/95/70-Q（8吨） | 锅炉本体 | CWNS5.6-1.0/95/70-Q（8吨） | 台 | 5
30 |  | 冷凝器 | 配套，材质:09CrCuSb | 台 | 5
31 |  | 锅炉阀门仪表 | 配套丝座、表弯、旋塞等 | 台 | 5
32 |  | 水处理 | 双头双罐8吨 含树脂、配管及相关阀门仪表 | 套 | 5
33 |  | 锅炉电控系统 | PLC控制 | 台 | 5
34 |  | 锅炉低氮燃烧器 | RS810EBLU FGR-DN80 炉膛尺寸：Φ1118*4172 回燃室： 500 NOX﹤30mg/Nm³ | 台 | 5
35 |  | 循环水泵 | Q=300m³/h ，H=30m | 台 | 10
36 |  | 补水泵 | Q=14m³/h ，H=50m | 台 | 10
37 |  | 锅炉烟囱 | Φ720，高度10米（最终以环评为准） | 台 | 5
38 |  | 不锈钢水箱 | 不锈钢10m³ | 台 | 5
39 |  | 分、汇水器 | 碳钢 工作压力0～1.6Mpa | 台 | 5
40 |  | 取样器 | 含配管阀门 | 台 | 5
41 | 更换10T燃气锅炉燃烧机头 | 更换10T燃气锅炉燃烧机头 | 10吨锅炉低氮燃烧器， 炉膛尺寸：Φ1400*4868 回燃室： 600 NOX﹤30mg/Nm³ | 台 | 2
合计（元）