## 1.1 封-1 封面
| 额敏县分散式供水改善提升建设项目 |  | 工程
招标工程量清单
| 招 标 人： | 额敏县水利局
（单位盖章）
| 造价咨询人： | 新疆诚睿工程管理有限公司
（单位盖章）
2024年03月15日

## 1.2 扉-1 扉页
| 额敏县分散式供水改善提升建设项目 |  |  |  | 工程
招标工程量清单
招 标 人： | 额敏县水利局 |  | 造价咨询人： | 新疆诚睿工程管理有限公司
| （单位盖章） |  |  | （单位资质专用章）
法定代表人 | 蔺元 |  | 法定代表人 | 焦荟霖
或其授权人： |  |  | 或其授权人：
| （签字或盖章） |  |  | （签字或盖章）
编 制 人： | 刘征 |  | 复 核 人： | 陈政
| （造价人员签字盖专用章） |  |  | （造价工程师签字盖专用章）
编 制 时 间： | 2024年03月15日 |  | 复 核 日 期： | 2024年03月15日

## 2.1 工程量清单
| 额敏县分散式供水改善提升建设项目 | 工程
工程量清单
合同编号：65422124P00477310029M
招 标 人： | 额敏县水利局 | （单位盖章）
招 标 单 位 法 定 代 表 人 （或委托代理人）：
| 蔺元 | （签字盖章）
中 介 机 构 法 定 代 表 人 （或委托代理人）：
| 焦荟霖 | （签字盖章）
造 价 工 程 师 及 注 册 证 号：
（签字盖执业专业章）
编 制 时 间： | 2024年03月15日

## 2.2 工程项目总价表
工程项目总价表
合同编号：65422124P00477310029M 工程名称：额敏县分散式供水改善提升建设项目 |  | 第1页 共1页
序号 | 工程项目名称 | 金额（元）
一 | 分类分项工程量清单项目
1 | 水利建筑工程
2 | 机电设备安装工程
二 | 措施项目
1 | 临时工程
三 | 其他项目
四 | 零星工作
合计
【新点水利软件新疆版 V10.3.1】

## 2.3 分类分项工程量清单
分类分项工程量清单
合同编号：65422124P00477310029M 工程名称：额敏县分散式供水改善提升建设项目 | [6 empty] | 第1页 共8页
序号 | 项目编码 | 项目名称 | 清单特征 | 计量单位 | 工程数量 | 单价(元) | 合价(元) | 备注
1 | 5001 | 水利建筑工程
1.1 |  | 加吾尔开占村
1.1.1 |  | 补排气井 |  | 座 | 1
1.1.1.1 | 500101005001 | 坑土方开挖 | 1、土类分级：Ⅳ类土 2、运距：施工单位自行考虑 | m3 | 75.6
1.1.1.2 | 500103001001 | 土方回填 | 1、土质及含水量：符合设计要求 2、填筑体干密度、渗透系数：不小于0.9 3、运距：施工单位自行考虑 | m3 | 67.2
1.1.1.3 | 500103002001 | 人工回填细土垫层 | 1、土质及含水量：筛分细土 2、分层厚度及碾压遍数：20cm 3、填筑体干密度、渗透系数：不小于0.9 4、运距：施工单位自行考虑 | m3 | 8.4
1.1.1.4 | 500109001001 | 现浇C25混凝土垫层 | 1、设计龄期、强度等级及配合比：C25 2、抗渗、抗冻、抗磨等要求：F250 3、级配、拌制要求：二级配 | m3 | 2.05
1.1.1.5 | 500110001001 | 模板制作、安装、拆除 | 1、类型及结构尺寸：普通模板 2、支撑形式：制作、安装、拆除 | m2 | 2
1.1.1.6 | 500114001001 | Φ200PE管穿路 | 1、名称：PE管Φ200 2、压力等级：1.0Mpa | m | 276
1.2 |  | 巴克新布鲁克村
【新点水利软件新疆版 V10.3.1】
分类分项工程量清单
合同编号：65422124P00477310029M 工程名称：额敏县分散式供水改善提升建设项目 | [6 empty] | 第2页 共8页
序号 | 项目编码 | 项目名称 | 清单特征 | 计量单位 | 工程数量 | 单价(元) | 合价(元) | 备注
1.2.1 |  | 减压阀井
1.2.1.1 | 500101005002 | 坑土方开挖 | 1、土类分级：Ⅳ类土 2、运距：施工单位自行考虑 | m3 | 253.98
1.2.1.2 | 500103001002 | 土方回填 | 1、土质及含水量：符合设计要求 2、填筑体干密度、渗透系数：不小于0.9 3、运距：施工单位自行考虑 | m3 | 215.55
1.2.1.3 | 500110001002 | 模板制作、安装、拆除 | 1、类型及结构尺寸：普通模板 2、支撑形式：制作、安装、拆除 | m2 | 69.43
1.2.1.4 | 500109001002 | 现浇C25混凝土支墩 | 1、设计龄期、强度等级及配合比：C25 2、抗渗、抗冻、抗磨等要求：F250 3、级配、拌制要求：二级配 | m3 | 1.05
1.2.1.5 | 500109001003 | 现浇C25混凝土底板 | 1、设计龄期、强度等级及配合比：C25 2、抗渗、抗冻、抗磨等要求：F250 3、级配、拌制要求：二级配 | m3 | 5.06
1.2.1.6 | 500109001004 | 现浇C25混凝土井身 | 1、设计龄期、强度等级及配合比：C25 2、抗渗、抗冻、抗磨等要求：F250 3、级配、拌制要求：二级配 | m3 | 10.04
1.2.1.7 | 500112005001 | 预制C25混凝土井盖安装 | 1、构件类型、结构尺寸：预制C25混凝土井盖安装 | m3 | 4.08
【新点水利软件新疆版 V10.3.1】
分类分项工程量清单
合同编号：65422124P00477310029M 工程名称：额敏县分散式供水改善提升建设项目 | [6 empty] | 第3页 共8页
序号 | 项目编码 | 项目名称 | 清单特征 | 计量单位 | 工程数量 | 单价(元) | 合价(元) | 备注
1.2.1.8 | 500114001002 | 防盗井盖ф900 | 1、双层防盗井盖ф900 | 个 | 1
1.2.1.9 | 500111001001 | 钢筋加工及安装 | 1、牌号：HPB300、HRB400 | t | 1.98
1.2.1.10 | 500111002001 | 钢爬梯 | 1、材质：钢构件加工及安装 | t | 0.12
1.2.1.11 | 500114001003 | DN300预制混凝土管安装 | 1、DN300砼预制管 | m | 0.5
1.3 |  | 拉斯拜村
1.3.1 | 500114001004 | DN200 PE管穿路 | 1、名称：PE管Φ200 2、压力等级：1.0Mpa | m | 559
1.4 |  | 巴克新布鲁克村
1.4.1 |  | 检查井
1.4.1.1 | 500101005003 | 坑土方开挖 | 1、土类分级：Ⅳ类土 2、运距：施工单位自行考虑 | m3 | 253.98
1.4.1.2 | 500103001003 | 土方回填 | 1、土质及含水量：符合设计要求 2、填筑体干密度、渗透系数：不小于0.9 3、运距：施工单位自行考虑 | m3 | 215.55
1.4.1.3 | 500103002002 | 人工回填细土垫层 | 1、土质及含水量：筛分细土 2、分层厚度及碾压遍数：20cm 3、填筑体干密度、渗透系数：不小于0.9 | m3 | 12.6
1.4.1.4 | 500110001003 | 模板制作、安装、拆除 | 1、类型及结构尺寸：普通模板 2、支撑形式：制作、安装、拆除 | m2 | 68.25
【新点水利软件新疆版 V10.3.1】
分类分项工程量清单
合同编号：65422124P00477310029M 工程名称：额敏县分散式供水改善提升建设项目 | [6 empty] | 第4页 共8页
序号 | 项目编码 | 项目名称 | 清单特征 | 计量单位 | 工程数量 | 单价(元) | 合价(元) | 备注
1.4.1.5 | 500109001005 | 现浇C25混凝土支墩 | 1、设计龄期、强度等级及配合比：C25 2、抗渗、抗冻、抗磨等要求：F250 3、级配、拌制要求：二级配 | m3 | 0.39
1.4.1.6 | 500109001006 | 现浇C25混凝土底板 | 1、设计龄期、强度等级及配合比：C25 2、抗渗、抗冻、抗磨等要求：F250 3、级配、拌制要求：二级配 | m3 | 5.06
1.4.1.7 | 500109001007 | 现浇C25混凝土井身 | 1、设计龄期、强度等级及配合比：C25 2、抗渗、抗冻、抗磨等要求：F250 3、级配、拌制要求：二级配 | m3 | 10.04
1.4.1.8 | 500112005002 | 预制C25混凝土井盖安装 | 1、构件类型、结构尺寸：预制C25混凝土井盖安装 | m3 | 4.08
1.4.1.9 | 500114001005 | 防盗井盖ф900 | 1、双层防盗井盖ф900 | 个 | 1
1.4.1.10 | 500111001002 | 钢筋加工及安装 | 1、牌号：HPB300、HRB400 | t | 1.98
1.4.1.11 | 500111002002 | 钢爬梯 | 1、材质：钢构件加工及安装 | t | 0.13
1.4.1.12 | 500114001007 | DN300预制混凝土管安装 | 1、DN300砼预制管 | m | 0.5
1.4.1.13 | 500114001006 | DN200 PE管穿路 | 1、名称：PE管Φ200 2、压力等级：1.0Mpa | m | 394
2 | 500201 | 机电设备安装工程
2.1 |  | 加吾尔开占村
2.1.1 |  | 补排气井
【新点水利软件新疆版 V10.3.1】
分类分项工程量清单
合同编号：65422124P00477310029M 工程名称：额敏县分散式供水改善提升建设项目 | [6 empty] | 第5页 共8页
序号 | 项目编码 | 项目名称 | 清单特征 | 计量单位 | 工程数量 | 单价(元) | 合价(元) | 备注
2.1.1.1 | 500201034001 | Φ160PE管（1.6Mpa） | 1、PE管Φ160（1.6Mpa） 2、包含安装配件 | m | 21
2.1.1.2 | 500201034002 | DN160钢制碟阀（1.0mpa) | 1、DN160钢制碟阀（1.0mpa) 2、包含安装配件 | 套 | 1
2.1.1.3 | 500201034003 | DN160钢制双法兰传力接头（1.0mpa) | 1、DN160钢制双法兰传力接头（1.0mpa) 2、包含安装配件 | 套 | 1
2.1.1.4 | 500201034004 | 钢制三通DN160×160×160(1.0Mpa)设备安装 | 1、钢制三通DN160×160×160(1.0Mpa) 2、包含安装配件 | 个 | 1
2.1.1.5 | 500201034005 | Φ160PE法兰短管(1.0mpa) | 1、Φ160PE法兰短管(1.0mpa) 2、包含安装配件 | 个 | 2
2.1.1.6 | 500201034006 | DN160柔性防水翼环 | 1、DN160柔性防水翼环 2、包含安装配件 | 台 | 1
2.1.1.7 | 500201034007 | DN160钢制弯头 | 1、DN160钢制弯头 2、包含安装配件 | 个 | 4
2.1.1.8 | 500201034008 | DN63伸缩过滤器水表专用 | 1、DN63伸缩过滤器水表 2、包含安装配件 | 个 | 105
2.1.1.9 | 500201034009 | DN63分水器设备安装 | 1、DN63分水器 2、包含安装配件 | 个 | 105
2.1.1.10 | 500201034010 | DN15普通球阀 | 1、DN15普通球阀 2、包含安装配件 | 个 | 105
2.1.1.11 | 500201034011 | DN15物联网水表 | 1、DN15物联网水表 2、包含安装配件 | 个 | 105
2.1.1.12 | 500201034012 | PEΦ15管(1.0Mpa) | 1、PEΦ15管(1.0Mpa) 2、包含安装配件 | m | 4200
2.2 |  | 巴克新布鲁克村
2.2.1 |  | 减压阀井
2.2.1.1 | 500201034013 | W-200弯管型通气管 | 1、W-200弯管型通气管 2、包含安装配件 | 套 | 1
【新点水利软件新疆版 V10.3.1】
分类分项工程量清单
合同编号：65422124P00477310029M 工程名称：额敏县分散式供水改善提升建设项目 | [6 empty] | 第6页 共8页
序号 | 项目编码 | 项目名称 | 清单特征 | 计量单位 | 工程数量 | 单价(元) | 合价(元) | 备注
2.2.1.2 | 500201034014 | DN315球磨铸铁碟阀（1.0mpa) | 1、DN315球磨铸铁碟阀（1.0mpa) 2、包含安装配件 | 套 | 2
2.2.1.3 | 500201034015 | DN315双法兰传力接头（1.0mpa)设备安装 | 1、DN315双法兰传力接头（1.0mpa) 2、包含安装配件 | 套 | 1
2.2.1.4 | 500201034016 | DN315柔型防水翼环（1.0mpa)设备安装 | 1、DN315双法兰短管 2、包含安装配件 | 套 | 2
2.2.1.5 | 500201034017 | DN315双法兰短管设备安装 | 1、DN315双法兰短管 2、包含安装配件 | 套 | 2
2.2.1.6 | 500201034018 | 钢制三通DN315×125×315 | 1、钢制三通DN315×125×315 2、包含安装配件 | 套 | 1
2.2.1.7 | 500201034019 | DN125碟阀（1.0mpa) | 1、DN125碟阀（1.0mpa) 2、包含安装配件 | 套 | 2
2.2.1.8 | 500201034020 | DN125双法兰传力接头（1.0mpa)设备安装 | 1、DN125双法兰传力接头（1.0mpa) 2、包含安装配件 | 套 | 1
2.2.1.9 | 500201034021 | DN125柔性防水翼环 | 1、DN125柔性防水翼环 2、包含安装配件 | 套 | 1
2.2.1.10 | 500201034022 | PEΦ125法兰短管(1.0mpa)设备安装 | 1、PEΦ125法兰短管(1.0mpa) 2、包含安装配件 | 套 | 2
2.3 |  | 拉斯拜村
2.3.1 | 500201034023 | DN63伸缩过滤器水表 | 1、DN63伸缩过滤器水表 2、包含安装配件 | 个 | 135
2.3.2 | 500201034024 | DN63分水器 | 1、DN63分水器 2、包含安装配件 | 个 | 135
2.3.3 | 500201034025 | DN15普通球阀 | 1、DN15普通球阀 2、包含安装配件 | 个 | 135
2.3.4 | 500201034026 | DN15物联网水表 | 1、DN15物联网水表 2、包含安装配件 | 个 | 135
2.3.5 | 500201034027 | PEΦ15管(1.0Mpa) | 1、PEΦ15管(1.0Mpa) 2、包含安装配件 | m | 5400
【新点水利软件新疆版 V10.3.1】
分类分项工程量清单
合同编号：65422124P00477310029M 工程名称：额敏县分散式供水改善提升建设项目 | [6 empty] | 第7页 共8页
序号 | 项目编码 | 项目名称 | 清单特征 | 计量单位 | 工程数量 | 单价(元) | 合价(元) | 备注
2.4 |  | 萨尔乌楞村
2.4.1 | 500201034028 | W-200弯管型通气管 | 1、W-200弯管型通气管 2、包含安装配件 | 套 | 1
2.4.2 | 500201034029 | DN350球磨铸铁碟阀（1.0mpa) | 1、DN350球磨铸铁碟阀（1.0mpa) 2、包含安装配件 | 套 | 1
2.4.3 | 500201034030 | DN350双法兰传力接头（1.0mpa) | 1、DN350双法兰传力接头（1.0mpa) 2、包含安装配件 | 套 | 1
2.4.4 | 500201034031 | DN355柔型防水翼环（1.0mpa) | 1、DN355柔型防水翼环（1.0mpa) 2、包含安装配件 | 套 | 2
2.4.5 | 500201034032 | DN315双法兰短管 | 1、DN315双法兰短管 2、包含安装配件 | 套 | 2
2.4.6 | 500201034033 | 钢制三通DN355×50×355设备安装 | 1、钢制三通DN355×50×355 2、包含安装配件 | 套 | 2
2.4.7 | 500201034034 | DN50球磨铸铁闸阀（1.0mpa) | 1、DN50球磨铸铁闸阀（1.0mpa) 2、包含安装配件 | m | 1
2.4.8 | 500201034035 | DN50球磨铸铁补排气阀（1.0mpa) | 1、DN50球磨铸铁补排气阀（1.0mpa) 2、包含安装配件 | m | 1
2.4.9 | 500201034036 | DN200球磨铸铁碟阀（1.0mpa) | 1、DN200球磨铸铁碟阀（1.0mpa) 2、包含安装配件 | 套 | 1
2.4.10 | 500201034037 | DN200双法兰传力接头（1.0mpa) | 1、DN200双法兰传力接头（1.0mpa) 2、包含安装配件 | 套 | 1
2.4.11 | 500201034038 | DN200柔性防水翼环 | 1、DN200柔性防水翼环 2、包含安装配件 | 套 | 2
2.4.12 | 500201034039 | PEΦ200法兰短管(1.0mpa) | 1、PEΦ200法兰短管(1.0mpa) 2、包含安装配件 | 套 | 2
2.4.13 | 500201034040 | Φ200PE管（1.6Mpa）设备安装 | 1、Φ200PE管（1.6Mpa） 2、包含安装配件 | m | 30
【新点水利软件新疆版 V10.3.1】
分类分项工程量清单
合同编号：65422124P00477310029M 工程名称：额敏县分散式供水改善提升建设项目 | [6 empty] | 第8页 共8页
序号 | 项目编码 | 项目名称 | 清单特征 | 计量单位 | 工程数量 | 单价(元) | 合价(元) | 备注
2.4.14 | 500201034041 | DN63伸缩过滤器水表 | 1、DN63伸缩过滤器水表 2、包含安装配件 | 个 | 150
2.4.15 | 500201034042 | DN63分水器 | 1、DN63分水器 2、包含安装配件 | 个 | 150
2.4.16 | 500201034043 | DN15普通球阀 | 1、DN15普通球阀 2、包含安装配件 | 个 | 150
2.4.17 | 500201034044 | DN15物联网水表 | 1、DN15物联网水表 2、包含安装配件 | 个 | 150
2.4.18 | 500201034045 | PEΦ15管(1.0Mpa) | 1、PEΦ15管(1.0Mpa) 2、包含安装配件 | m | 6000
【新点水利软件新疆版 V10.3.1】

## 2.4 措施项目清单
措施项目清单
合同编号：65422124P00477310029M 工程名称：额敏县分散式供水改善提升建设项目 | [5 empty] | 第1页，共1页
序号 | 项目名称 | 单位 | 数量 | 单价 | 合价 | 备注
1 | 临时工程 | 项 | 1.000
1.1 | 附属加工车间和仓库 | 项 | 1.000
1.2 | 临时房屋建筑和公用设施 | 项 | 1.000
1.3 | 其他临时工程 | 项 | 1.000
【新点水利软件新疆版 V10.3.1】

## 2.5 其他项目清单
其他项目清单
合同编号：65422124P00477310029M 工程名称：额敏县分散式供水改善提升建设项目 |  |  | 第1页 共1页
序号 | 项目名称 | 金额（元） | 备注
1 | 预留金
【新点水利软件新疆版 V10.3.1】

## 2.6 零星工作项目清单
零星工作项目清单
合同编号：65422124P00477310029M 工程名称：额敏县分散式供水改善提升建设项目 |  |  |  | 第1页 共1页
序号 | 名称 | 型号规格 | 计量单位 | 备注
一 | 人工
1.1
1.2
人工小计
二 | 材料
2.1
2.2
材料小计
三 | 施工机械
3.1
3.2
施工机械小计
【新点水利软件新疆版 V10.3.1】

## 2.7 工程单价费（税）率汇总表
工程单价费（税）率汇总表
合同编号：65422124P00477310029M 工程名称：额敏县分散式供水改善提升建设项目 |  |  | 第1页 共1页
序号 | 工程类别 | 工程单价费（税）率(%) |  |  |  | 备注
|  | 其他直接费 | 间接费 | 利润 | 税金
一 | 建筑工程
| 取费基础 | 基本直接费 | 直接费 | 直接费+间接费 | 直接费+间接费+利润+材料补差+未计价装置性材料费
| 土方工程 | 7.7 | 5 | 7 | 9
| 石方工程 | 7.7 | 10.5 | 7 | 9
| 砂石备料工程（自采） | 0.5 | 5 | 7 | 9
| 模板工程 | 7.7 | 7 | 7 | 9
| 混凝土浇筑工程 | 7.7 | 8.5 | 7 | 9
| 钢筋制安工程 | 7.7 | 5 | 7 | 9
| 钻孔灌浆工程 | 7.7 | 9.5 | 7 | 9
| 锚固工程 | 7.7 | 9.5 | 7 | 9
| 疏浚工程 | 7.7 | 7.25 | 7 | 9
| 掘进机施工隧洞工程(1) | 2 | 4 | 7 | 9
| 掘进机施工隧洞工程(2) | 4 | 6.25 | 7 | 9
| 其他工程 | 7.7 | 8.5 | 7 | 9
不取费
独立费
二 | 安装工程
| 取费基础 | 基本直接费 | 人工费 | 直接费+间接费 | 直接费+间接费+利润+材料补差+未计价装置性材料费
| 机电、金属结构及安装工程 | 8.5 | 70 | 7 | 9
【新点水利软件新疆版 V10.3.1】