## 表-04 单位工程投标报价汇总表
单位工程投标报价汇总表
工程名称：公园游园照明设施改造项目 |  | 标段：公园游园照明设施改造项目 |  | 第 1 页 共 1 页
序号 | 汇总内容 |  | 金额(元) |  | 其中：暂估价(元)
一、 | 分部分项工程费
1.1 | 科研所用电线路改造
1.2 | 建国路绿化管理所
1.3 | 宁边路绿化管理所
1.4 | 森林公园
1.5 | 延北绿化管理所
1.6 | 延南绿化管理所
1.7 | 中山路绿化管理所
1.8 | 牡丹园
二、 | 措施工程费
2.1 | 其中：安全文明施工费
三、 | 其他项目费
3.1 | 暂列金额
3.2 | 专业工程暂估价
3.3 | 计日工
3.4 | 总承包服务费
四、 | 规费
五、 | 增值税销项税额
投标报价合计=一+二+三+四+五
注：本表适用于单位工程招标控制价或投标报价的汇总，如无单位工程划分，单项工程也使用本表汇总
表—04

## 表-08 分部分项工程和单价措施项目清单与计价表
分部分项工程和单价措施项目清单与计价表
工程名称：公园游园照明设施改造项目 |  |  |  | 标段：公园游园照明设施改造项目 |  |  |  | 第 1 页 共 19 页
序号 | 项目编码 | 项目名称 | 项目特征描述 |  | 计量单位 | 工程量 | 金额（元）
[7 empty] | 综合单价 |  | 合价 | 其中
暂估价
分部分项
科研所用电线路改造
1 | 040101002001 | 挖沟槽土方 | 1.土壤类别:详设计图纸及地勘报告 2.弃土运距:施工单位根据现场实际情况自行考虑 |  | m3 | 48
2 | 040103001001 | 回填方 | 1.填方材料品种:原土回填 |  | m3 | 48
3 | 040803002001 | 电缆保护管 | 1.名称:电缆保护管 2.规格:De50 3.材质:塑料 4.敷设方式:埋地 5.内容:含管件等与电缆保护管相关的所有内容 |  | m | 100
4 | 040803001001 | 电缆 | 1.名称:电力电缆 2.规格:YJV22-3*35+1*16 3.材质:铜芯带铠 4.敷设方式、部位:穿管埋地敷设 5.内容:含与电缆相关的所有内容 |  | m | 320
5 | 040803001002 | 电缆 | 1.名称:电力电缆 2.规格:YJV22-3*4 3.材质:铜芯 4.敷设方式、部位:穿管埋地敷设 5.内容:含与电缆相关的所有内容 |  | m | 100
分部小计
建国路绿化管理所
1 | 040805004001 | 景观照明灯维修（T型支架灯） | 1.名称:景观照明灯维修（T型支架灯） 2.型号:12个灯头（LED，8W）/套灯 3.位置:中央公园，位于南公园西路与建国西路之间 4.内容:含拆除原有不可用灯头，外运（运距由投标单位自行考虑） |  | 套 | 18
本页小计
注：为计取规费等的使用，可在表中增设其中：“定额人工费”。
表—08
分部分项工程和单价措施项目清单与计价表
工程名称：公园游园照明设施改造项目 |  |  |  | 标段：公园游园照明设施改造项目 |  |  |  | 第 2 页 共 19 页
序号 | 项目编码 | 项目名称 | 项目特征描述 |  | 计量单位 | 工程量 | 金额（元）
[7 empty] | 综合单价 |  | 合价 | 其中
暂估价
，灯头更换，线缆，配件等与景观照明灯维修（T型支架灯）相关的所有内容
2 | 040805004002 | 景观照明灯维修（金属卤化灯） | 1.名称:景观照明灯维修（金属卤化灯） 2.型号:70w的金属卤化灯，70w的整流器，电子触发器 3.位置:中央公园，位于南公园西路与建国西路之间 4.内容:含拆除原有不可用灯头，外运（运距由投标单位自行考虑），灯头更换，线缆，配件等与景观照明灯维修（金属卤化灯）相关的所有内容 |  | 套 | 10
3 | 040805004003 | 景观照明灯维修（照明光源） | 1.名称:景观照明灯维修（照明光源） 2.型号:照明光源 3.位置:中央公园，位于南公园西路与建国西路之间 4.内容:含拆除原有不可用灯头，外运（运距由投标单位自行考虑），照明光源更换，线缆，配件等与景观照明灯维修（照明光源）相关的所有内容 |  | 套 | 30
4 | 040805004004 | 景观照明灯维修（投光灯） | 1.名称:景观照明灯维修（投光灯） 2.型号:50W投光灯，LED 3.位置:中央公园，位于南公园西路与建国西路之间 4.内容:含拆除原有不可用灯头，外运（运距由投标单位自行考虑），投光灯更换，线缆，配件等与景观照明灯维修（投光灯）相关的所有内容 |  | 套 | 10
本页小计
注：为计取规费等的使用，可在表中增设其中：“定额人工费”。
表—08
分部分项工程和单价措施项目清单与计价表
工程名称：公园游园照明设施改造项目 |  |  |  | 标段：公园游园照明设施改造项目 |  |  |  | 第 3 页 共 19 页
序号 | 项目编码 | 项目名称 | 项目特征描述 |  | 计量单位 | 工程量 | 金额（元）
[7 empty] | 综合单价 |  | 合价 | 其中
暂估价
5 | 040805004005 | 景观照明灯维修（路灯） | 1.名称:景观照明灯维修（路灯） 2.型号:30cm灯罩、15cm灯罩、灯泡LED28W、8W 3.位置:法院游园，长宁路市法院门前 4.内容:含拆卸，安装吊装，灯头更换，线缆，触发器等与景观照明灯维修（路灯）相关的所有内容 |  | 套 | 4
6 | 040805004006 | 景观照明灯维修 | 1.名称:景观照明灯维修 2.型号:20W灯泡15个/套， 直径30cm的球泡型灯罩 3.位置:法院游园，长宁路市法院门前 4.内容:含拆除原有不可用灯头，外运（运距由投标单位自行考虑），灯头更换，线缆，配件等与景观照明灯维修相关的所有内容 |  | 套 | 3
7 | 040805004007 | 景观照明灯维修（节能灯） | 1.名称:景观照明灯维修（节能灯） 2.型号:28W节能灯 3.位置:丽景尚城游园，青年路与五工路西北角 4.内容:含拆除原有不可用灯头，外运（运距由投标单位自行考虑），节能灯更换，线缆，配件等与景观照明灯维修（节能灯）相关的所有内容 |  | 套 | 1
分部小计
宁边路绿化管理所
1 | 011207001001 | 景观照明灯灯罩维修（亚克力板） | 1.名称:景观照明灯灯罩维修（亚克力板） 2.规格:1.5mm厚亚克力板 3.位置:春畅园，位于 |  | m2 | 7
本页小计
注：为计取规费等的使用，可在表中增设其中：“定额人工费”。
表—08
分部分项工程和单价措施项目清单与计价表
工程名称：公园游园照明设施改造项目 |  |  |  | 标段：公园游园照明设施改造项目 |  |  |  | 第 4 页 共 19 页
序号 | 项目编码 | 项目名称 | 项目特征描述 |  | 计量单位 | 工程量 | 金额（元）
[7 empty] | 综合单价 |  | 合价 | 其中
暂估价
红旗西路与北外环西路之间 4.内容:含拆除原有不可用灯罩，外运（运距由投标单位自行考虑），灯罩更换，配件等与景观照明灯灯罩维修（亚克力板）相关的所有内容
2 | 040805004008 | 景观照明灯维修（节能灯更换，灯罩安装） | 1.名称:景观照明灯维修（节能灯更换，灯罩安装） 2.型号:节能灯更换，安装新灯罩（灯罩款式颜色根据现有同款定） 3.位置:春畅园，位于红旗西路与北外环西路之间 4.内容:含拆除原有不可用灯头，外运（运距由投标单位自行考虑），节能灯更换，灯罩安装，线缆，配件等与景观照明灯维修（节能灯更换，灯罩安装）相关的所有内容 |  | 套 | 10
3 | 040805004009 | 景观照明灯维修（50W节能灯灯头，LED） | 1.名称:景观照明灯维修（50W节能灯灯头，LED） 2.型号:50W节能灯灯头，LED 3.位置:春畅园，位于红旗西路与北外环西路之间 4.内容:含拆除原有不可用灯头，外运（运距由投标单位自行考虑），节能灯灯头更换，线缆，配件等与景观照明灯维修（50W节能灯灯头，LED）相关的所有内容 |  | 套 | 65
4 | 040101002002 | 挖沟槽土方 | 1.土壤类别:详设计图纸及地勘报告 2.挖土深度:0.6m人工开挖 |  | m3 | 57.6
本页小计
注：为计取规费等的使用，可在表中增设其中：“定额人工费”。
表—08
分部分项工程和单价措施项目清单与计价表
工程名称：公园游园照明设施改造项目 |  |  |  | 标段：公园游园照明设施改造项目 |  |  |  | 第 5 页 共 19 页
序号 | 项目编码 | 项目名称 | 项目特征描述 |  | 计量单位 | 工程量 | 金额（元）
[7 empty] | 综合单价 |  | 合价 | 其中
暂估价
3.弃土运距:施工单位根据现场实际情况自行考虑
5 | 040103001002 | 回填方 | 1.填方材料品种:原土回填 2.密实度要求:人工回填，夯填 |  | m3 | 57.6
6 | 040803001003 | 电缆 | 1.名称:电力电缆 2.规格:YJV22-3*50 3.材质:铜芯带铠 4.敷设方式、部位:穿管埋地敷设 5.内容:含与电缆相关的所有内容 |  | m | 120
7 | 040805004010 | 路灯更换 | 1.名称:路灯更换 2.位置:中山公园，位于北外环西路与北二路之间 3.备注:含拆除原有路灯、外运、更换路灯等与路灯更换相关的所有内容 |  | 套 | 3
8 | 040805004011 | 景观照明灯维修（LED射灯） | 1.名称:景观照明灯维修（LED射灯） 2.型号:50W 3.位置:中山公园，位于北外环西路与北二路之间 4.内容:含拆除原有不可用射灯，外运（运距由投标单位自行考虑），射灯更换，线缆，配件等与景观照明灯维修（LED射灯）相关的所有内容 |  | 套 | 5
9 | 040805004012 | 景观照明灯维修（LED灯带） | 1.名称:景观照明灯维修（LED灯带） 2.型号:9W，LED灯配带24V稳压电源 3.位置:中山公园，位于北外环西路与北二路之间 4.内容:含拆除原有不可用灯具，外运（运距由投标单位自行考虑） |  | 套 | 106
本页小计
注：为计取规费等的使用，可在表中增设其中：“定额人工费”。
表—08
分部分项工程和单价措施项目清单与计价表
工程名称：公园游园照明设施改造项目 |  |  |  | 标段：公园游园照明设施改造项目 |  |  |  | 第 6 页 共 19 页
序号 | 项目编码 | 项目名称 | 项目特征描述 |  | 计量单位 | 工程量 | 金额（元）
[7 empty] | 综合单价 |  | 合价 | 其中
暂估价
，灯具更换，线缆，配件等与景观照明灯维修（LED灯带）相关的所有内容
10 | 040101002003 | 挖沟槽土方 | 1.土壤类别:详设计图纸及地勘报告 2.挖土深度:0.6m人工开挖 3.弃土运距:施工单位根据现场实际情况自行考虑 |  | m3 | 124.8
11 | 040103001003 | 回填方 | 1.填方材料品种:原土回填 2.密实度要求:人工回填，夯填 |  | m3 | 124.8
12 | 040803001004 | 电缆 | 1.名称:电力电缆 2.规格:YJV22-3*16 3.材质:铜芯带铠 4.敷设方式、部位:穿管埋地敷设 5.内容:含与电缆相关的所有内容 |  | m | 260
13 | 040801013001 | 手自一体控制柜 | 1.名称:手自一体控制柜（10KW） 2.型号:不锈钢，含所有配件及附件，成品购买安装 3.规格:40cm*30cm*19cm 4.内容:含与配电柜相关的所有内容 |  | 台 | 7
14 | 040805004013 | 景观照明灯维修（LED灯泡） | 1.名称:景观照明灯维修（LED灯泡） 2.型号:36W灯泡，LED灯 3.位置:宁边广场 4.内容:含拆除原有不可用灯具，外运（运距由投标单位自行考虑），灯具更换，线缆，配件、已腐蚀路灯基座修复等与景观照明灯维修（LED灯泡）相关的所有内容 |  | 套 | 82
分部小计
本页小计
注：为计取规费等的使用，可在表中增设其中：“定额人工费”。
表—08
分部分项工程和单价措施项目清单与计价表
工程名称：公园游园照明设施改造项目 |  |  |  | 标段：公园游园照明设施改造项目 |  |  |  | 第 7 页 共 19 页
序号 | 项目编码 | 项目名称 | 项目特征描述 |  | 计量单位 | 工程量 | 金额（元）
[7 empty] | 综合单价 |  | 合价 | 其中
暂估价
森林公园
1 | 040805004014 | 景观照明灯维修（灯头） | 1.名称:景观照明灯维修（灯头） 2.位置:森林公园（北京路以东） 3.内容:含拆除原有不可用灯头，外运（运距由投标单位自行考虑），灯头更换，线缆，配件等与景观照明灯维修（灯头）相关的所有内容 |  | 套 | 7
2 | 040805004015 | 景观照明灯维修（LED灯） | 1.名称:景观照明灯维修（LED灯） 2.型号:100W 3.位置:森林公园（北京路以西） 4.内容:含拆除原有不可用灯头，外运（运距由投标单位自行考虑），灯头更换，线缆，配件等与景观照明灯维修（LED灯）相关的所有内容 |  | 套 | 6
3 | 040805004016 | 景观照明灯维修（庭院灯灯头） | 1.名称:景观照明灯维修（庭院灯灯头） 2.位置:森林公园（北京路以西） 3.内容:含拆除原有不可用灯头，外运（运距由投标单位自行考虑），灯头更换，线缆，配件等与景观照明灯维修（庭院灯灯头）相关的所有内容 |  | 套 | 6
4 | 040805004017 | 景观照明灯维修（灯头） | 1.名称:景观照明灯维修（灯头） 2.位置:世纪园 3.内容:含拆除原有不可用灯头，外运（运距由投标单位自行考虑），灯头更换，线缆，配件等与景观照明灯维修（灯头）相关的所有内容 |  | 套 | 3
5 | 031101001001 | LED防雨电 | 1.种类:LED防雨电源 |  | 台 | 6
本页小计
注：为计取规费等的使用，可在表中增设其中：“定额人工费”。
表—08
分部分项工程和单价措施项目清单与计价表
工程名称：公园游园照明设施改造项目 |  |  |  | 标段：公园游园照明设施改造项目 |  |  |  | 第 8 页 共 19 页
序号 | 项目编码 | 项目名称 | 项目特征描述 |  | 计量单位 | 工程量 | 金额（元）
[7 empty] | 综合单价 |  | 合价 | 其中
暂估价
|  | 源 | 2.规格:DC24V-400W 3.备注:主材采购带安装
6 | 040803001005 | 电缆 | 1.名称:电力电缆 2.规格:YJV22-5*6 3.材质:铜芯，带铠 4.敷设方式、部位:埋地敷设 5.位置:世纪园 6.内容:含与电缆相关的所有内容 |  | m | 590
7 | 040101002004 | 挖沟槽土方 | 1.土壤类别:详设计图纸及地勘报告 2.挖土深度:0.7m人工开挖 3.位置:世纪园 4.弃土运距:施工单位根据现场实际情况自行考虑 |  | m3 | 235.2
8 | 040103001004 | 回填方 | 1.填方材料品种:原土回填 2.位置:世纪园 3.密实度要求:人工回填，夯填 |  | m3 | 235.2
9 | 041001001001 | 拆除原有毛面花岗岩 | 1.名称:拆除原有毛面花岗岩 2.位置:世纪园 3.内容:包含破除基层混凝土、装车、外运等与拆除原有毛面花岗岩路面相关的所有内容 |  | m2 | 36
10 | 040203008001 | 恢复毛面花岗岩--利旧 | 1.名称:恢复毛面花岗岩--利旧 2.垫层：材料品种、厚度、强度等级:C15混凝土 3.位置:世纪园 4.内容:包含与恢复毛面花岗岩相关的所有内容 |  | m2 | 32.4
11 | 040203008002 | 恢复毛面花岗岩 | 1.名称:恢复毛面花岗岩 2.垫层：材料品种、厚度、强度等级:C15混凝土 |  | m2 | 3.6
本页小计
注：为计取规费等的使用，可在表中增设其中：“定额人工费”。
表—08
分部分项工程和单价措施项目清单与计价表
工程名称：公园游园照明设施改造项目 |  |  |  | 标段：公园游园照明设施改造项目 |  |  |  | 第 9 页 共 19 页
序号 | 项目编码 | 项目名称 | 项目特征描述 |  | 计量单位 | 工程量 | 金额（元）
[7 empty] | 综合单价 |  | 合价 | 其中
暂估价
3.位置:世纪园 4.内容:包含与恢复毛面花岗岩相关的所有内容
12 | 040803001006 | 电缆 | 1.名称:电力电缆 2.规格:YJV22-5*10 3.材质:铜芯带铠 4.敷设方式、部位:埋地敷设 5.位置:世纪园 6.内容:含与电缆相关的所有内容 |  | m | 170
13 | 040801013002 | 不锈钢配电柜 | 1.名称:照明配电柜 2.型号:不锈钢，防水 3.规格:40cm*60cm*120cm，总电源100A断路器1个，25A三匹漏电空开8个，时空开关1个，63A交流接触器1个 4.位置:世纪园 5.内容:含与配电柜相关的所有内容 |  | 台 | 1
分部小计
延北绿化管理所
1 | 040805004018 | 景观照明灯维修（双头路灯灯头更换） | 1.名称:景观照明灯维修（双头路灯灯头更换） 2.型号:50W，LED灯泡 3.位置:润畅园--位于乌伊西路与宁边西路之间 4.内容:含拆除原有不可用灯头，外运（运距由投标单位自行考虑），灯头更换，线缆，配件等与景观照明灯维修（双头路灯灯头更换）相关的所有内容 |  | 套 | 6
2 | 040805004019 | 景观照明灯维修（组合造型灯） | 1.名称:景观照明灯维修（组合造型灯） 2.型号:每个灯组：大灯12个（灯罩30cm，灯泡18W节能型LED），小灯18个（灯罩20cm，灯 |  | 套 | 4
本页小计
注：为计取规费等的使用，可在表中增设其中：“定额人工费”。
表—08
分部分项工程和单价措施项目清单与计价表
工程名称：公园游园照明设施改造项目 |  |  |  | 标段：公园游园照明设施改造项目 |  |  |  | 第 10 页 共 19 页
序号 | 项目编码 | 项目名称 | 项目特征描述 |  | 计量单位 | 工程量 | 金额（元）
[7 empty] | 综合单价 |  | 合价 | 其中
暂估价
泡5W节能型LED） 3.位置:润畅园--位于乌伊西路与宁边西路之间 4.内容:含拆卸，安装吊装，灯头更换，线缆，触发器等与景观照明灯维修（组合造型灯）相关的所有内容
3 | 040805004020 | 景观照明灯维修（LED投光灯） | 1.名称:景观照明灯维修（LED投光灯） 2.型号:20W 3.位置:润畅园--位于乌伊西路与宁边西路之间 4.内容:含拆除原有不可用投光灯，外运（运距由投标单位自行考虑），投光灯更换，线缆，配件等与景观照明灯维修（LED投光灯）相关的所有内容 |  | 套 | 24
4 | 040805004021 | 景观照明灯维修（LED灯） | 1.名称:景观照明灯维修（LED灯） 2.型号:100W 3.位置:润畅园--位于乌伊西路与宁边西路之间 4.内容:含拆除原有不可用灯头，外运（运距由投标单位自行考虑），灯头更换，线缆，配件等与景观照明灯维修（LED灯）相关的所有内容 |  | 套 | 4
5 | 040805004022 | 景观照明灯维修（立柱式圆球灯罩灯） | 1.名称:景观照明灯维修（立柱式圆球灯罩灯） 2.型号:灯罩40cm，灯泡36W节能型LED 3.位置:润畅园--位于乌伊西路与宁边西路之间 4.内容:含拆除原有不可用灯头，外运（运距由投标单位自行考虑） |  | 套 | 6
本页小计
注：为计取规费等的使用，可在表中增设其中：“定额人工费”。
表—08
分部分项工程和单价措施项目清单与计价表
工程名称：公园游园照明设施改造项目 |  |  |  | 标段：公园游园照明设施改造项目 |  |  |  | 第 11 页 共 19 页
序号 | 项目编码 | 项目名称 | 项目特征描述 |  | 计量单位 | 工程量 | 金额（元）
[7 empty] | 综合单价 |  | 合价 | 其中
暂估价
，灯头更换，线缆，配件等与景观照明灯维修（立柱式圆球灯罩灯）相关的所有内容
6 | 040805004023 | 景观照明灯维修（立柱式圆球灯罩造型灯） | 1.名称:景观照明灯维修（立柱式圆球灯罩造型灯） 2.型号:灯罩30cm，灯泡18W节能型LED 3.位置:润畅园--位于乌伊西路与宁边西路之间 4.内容:含拆除原有不可用灯头，外运（运距由投标单位自行考虑），灯头更换，线缆，配件等与景观照明灯维修（立柱式圆球灯罩造型灯）相关的所有内容 |  | 套 | 18
7 | 040805004024 | 景观照明灯维修（高杆透光灯） | 1.名称:景观照明灯维修（高杆透光灯） 2.型号:600W，LED透光灯 3.位置:润畅园--位于乌伊西路与宁边西路之间 4.内容:含拆卸，安装吊装，灯头更换，线缆，触发器等与景观照明灯维修（组合造型灯）相关的所有内容 |  | 套 | 2
8 | 040805004025 | 景观照明灯维修（LED灯头） | 1.名称:景观照明灯维修（LED灯头） 2.型号:50W 3.位置:鸿畅园--位于宁边西路与红旗西路之间 4.内容:含拆除原有不可用灯头，外运（运距由投标单位自行考虑），灯头更换，线缆，配件等与景观照明灯维修（LED灯头）相关的所有内容 |  | 套 | 42
9 | 040805004026 | 景观照明灯维修（ | 1.名称:景观照明灯维 |  | 套 | 1
本页小计
注：为计取规费等的使用，可在表中增设其中：“定额人工费”。
表—08
分部分项工程和单价措施项目清单与计价表
工程名称：公园游园照明设施改造项目 |  |  |  | 标段：公园游园照明设施改造项目 |  |  |  | 第 12 页 共 19 页
序号 | 项目编码 | 项目名称 | 项目特征描述 |  | 计量单位 | 工程量 | 金额（元）
[7 empty] | 综合单价 |  | 合价 | 其中
暂估价
|  | 立柱式中国结造型灯） | 修（立柱式中国结造型灯） 2.型号:灯罩20cm，灯泡9W节能型LED 3.位置:憩园--北京路与乌伊路西北角 4.内容:含拆除原有不可用灯头，外运（运距由投标单位自行考虑），灯头更换，线缆，配件等与景观照明灯维修（立柱式中国结造型灯）相关的所有内容
10 | 040805004027 | 景观照明灯维修（立柱式中国结造型灯） | 1.名称:景观照明灯维修（立柱式中国结造型灯） 2.型号:灯罩20cm，灯泡9W节能型LED 3.位置:城郊游园--乌伊路与青年路西北角 4.内容:含拆除原有不可用灯头，外运（运距由投标单位自行考虑），灯头更换，线缆，配件等与景观照明灯维修（立柱式中国结造型灯）相关的所有内容 |  | 套 | 2
11 | 040801013003 | 不锈钢配电柜 | 1.名称:配电柜 2.型号:不锈钢 3.规格:61cm*51cm*20cm 4.位置:中山公园 5.内容:含与配电柜相关的所有内容 |  | 台 | 7
12 | 040801013004 | 不锈钢配电柜 | 1.名称:配电柜 2.型号:不锈钢 3.规格:40cm*30cm*19cm 4.位置:中山公园 5.内容:含与配电柜相关的所有内容 |  | 台 | 7
13 | 040801013005 | 手自一体控制柜 | 1.名称:手自一体控制柜 2.型号:不锈钢 |  | 台 | 7
本页小计
注：为计取规费等的使用，可在表中增设其中：“定额人工费”。
表—08
分部分项工程和单价措施项目清单与计价表
工程名称：公园游园照明设施改造项目 |  |  |  | 标段：公园游园照明设施改造项目 |  |  |  | 第 13 页 共 19 页
序号 | 项目编码 | 项目名称 | 项目特征描述 |  | 计量单位 | 工程量 | 金额（元）
[7 empty] | 综合单价 |  | 合价 | 其中
暂估价
3.规格:40cm*30cm*19cm 4.位置:中山公园 5.内容:含与配电柜相关的所有内容
分部小计
延南绿化管理所
1 | 040803001007 | 电缆 | 1.名称:电力电缆 2.规格:YJV22-4*25 3.材质:铜芯带铠 4.敷设方式、部位:埋地敷设 5.位置:闽昌公园--昌吉市延安南路54号 6.内容:含与电缆相关的所有内容 |  | m | 150
2 | 040803001008 | 电缆 | 1.名称:电力电缆 2.规格:YJV22-4*16 3.材质:铜芯带铠 4.敷设方式、部位:埋地敷设 5.位置:闽昌公园--昌吉市延安南路54号 6.内容:含与电缆相关的所有内容 |  | m | 120
3 | 040803001009 | 电缆 | 1.名称:电力电缆 2.规格:YJV22-4*6 3.材质:铜芯带铠 4.敷设方式、部位:埋地敷设 5.位置:闽昌公园--昌吉市延安南路54号 6.内容:含与电缆相关的所有内容 |  | m | 120
4 | 040801030001 | 插座 | 1.名称:插座 2.规格:16A 3.位置:闽昌公园--昌吉市延安南路54号 4.内容:含与插座相关的所有内容 |  | 个 | 64
5 | 040804002001 | 配线 | 1.名称:配线 2.规格:BV-6 3.材质:铜芯 4.位置:闽昌公园--昌 |  | m | 500
本页小计
注：为计取规费等的使用，可在表中增设其中：“定额人工费”。
表—08
分部分项工程和单价措施项目清单与计价表
工程名称：公园游园照明设施改造项目 |  |  |  | 标段：公园游园照明设施改造项目 |  |  |  | 第 14 页 共 19 页
序号 | 项目编码 | 项目名称 | 项目特征描述 |  | 计量单位 | 工程量 | 金额（元）
[7 empty] | 综合单价 |  | 合价 | 其中
暂估价
吉市延安南路54号 5.内容:含与铜芯线相关的所有内容
6 | 040804002002 | 配线 | 1.名称:配线 2.规格:BV-2.5 3.材质:铜芯 4.位置:闽昌公园--昌吉市延安南路54号 5.内容:含与铜芯线相关的所有内容 |  | m | 200
7 | 030411002001 | 线槽 | 1.名称:线槽 2.位置:闽昌公园--昌吉市延安南路54号 3.内容:含与线槽相关的所有内容 |  | m | 330
8 | 030404034001 | 照明开关 | 1.名称:开关 2.位置:闽昌公园--昌吉市延安南路54号 3.内容:含与开关相关的所有内容 |  | 个 | 44
9 | 040805004028 | 景观照明灯--吸顶灯 | 1.名称:景观照明灯--吸顶灯 2.位置:闽昌公园--昌吉市延安南路54号 3.内容:含与开关相关的所有内容 |  | 套 | 12
10 | 040801010001 | 配电箱 | 1.名称:配电箱 2.型号:成品购买，含所有配件及附件 3.规格:600*400 4.位置:闽昌公园--昌吉市延安南路54号 5.备注:含与配电箱相关的所有内容 |  | 台 | 1
11 | 040805004029 | 景观照明灯维修（立柱式中国结造型灯） | 1.名称:景观照明灯维修（立柱式中国结造型灯） 2.型号:灯罩20cm，灯泡9W节能型LED 3.位置:文化园--南园路与延安路西南角 4.内容:含拆除原有不可用灯头，外运（运距由投标单位自行考虑），灯头更换，线缆，配 |  | 套 | 1
本页小计
注：为计取规费等的使用，可在表中增设其中：“定额人工费”。
表—08
分部分项工程和单价措施项目清单与计价表
工程名称：公园游园照明设施改造项目 |  |  |  | 标段：公园游园照明设施改造项目 |  |  |  | 第 15 页 共 19 页
序号 | 项目编码 | 项目名称 | 项目特征描述 |  | 计量单位 | 工程量 | 金额（元）
[7 empty] | 综合单价 |  | 合价 | 其中
暂估价
件等与景观照明灯维修（立柱式中国结造型灯）相关的所有内容
12 | 040805004030 | 景观照明灯维修（LED灯） | 1.名称:景观照明灯维修（LED灯） 2.型号:9W，LED灯配带24V稳压电源 3.位置:塔城路带状游园（长宁路-青年路） 4.内容:含拆除原有不可用灯具，外运（运距由投标单位自行考虑），灯具更换，线缆，配件等与景观照明灯维修（LED灯）相关的所有内容 |  | 套 | 10
13 | 040805004031 | 景观照明灯维修（LED灯泡） | 1.名称:景观照明灯维修（LED灯泡） 2.型号:18W灯泡，LED灯 3.位置:塔城路带状游园（长宁路-青年路） 4.内容:含拆除原有不可用灯具，外运（运距由投标单位自行考虑），灯具更换，线缆，配件、已腐蚀路灯基座修复等与景观照明灯维修（LED灯泡）相关的所有内容 |  | 套 | 14
14 | 040805004032 | 景观照明灯维修（LED灯泡） | 1.名称:景观照明灯维修（LED灯泡） 2.型号:18W灯泡，LED灯 3.位置:塔城路带状游园（青年路-中山路） 4.内容:含拆除原有不可用灯具，外运（运距由投标单位自行考虑），灯具更换，线缆，配件、已腐蚀路灯基座修复等与景观照明灯维修（LED灯泡）相关的所有内容 |  | 套 | 5
分部小计
本页小计
注：为计取规费等的使用，可在表中增设其中：“定额人工费”。
表—08
分部分项工程和单价措施项目清单与计价表
工程名称：公园游园照明设施改造项目 |  |  |  | 标段：公园游园照明设施改造项目 |  |  |  | 第 16 页 共 19 页
序号 | 项目编码 | 项目名称 | 项目特征描述 |  | 计量单位 | 工程量 | 金额（元）
[7 empty] | 综合单价 |  | 合价 | 其中
暂估价
中山路绿化管理所
1 | 040805004033 | 景观照明灯维修（太阳能LED灯泡） | 1.名称:景观照明灯维修（太阳能LED灯泡） 2.型号:18W灯泡，LED灯 3.位置:金畅园--位于建国西路与乌伊西路之间 4.内容:含拆除原有不可用灯具，外运（运距由投标单位自行考虑），灯具更换，线缆，配件、已腐蚀路灯基座修复等与景观照明灯维修（LED灯泡）相关的所有内容 |  | 套 | 5
2 | 040803001010 | 电缆 | 1.名称:电力电缆 2.规格:YJV22-4*4 3.材质:铜芯带铠 4.敷设方式、部位:埋地敷设 5.位置:金畅园--位于建国西路与乌伊西路之间 6.内容:含与电缆相关的所有内容 |  | m | 190
3 | 040101002005 | 挖沟槽土方 | 1.土壤类别:详设计图纸及地勘报告 2.挖土深度:0.6m人工开挖 3.位置:春畅园 4.弃土运距:施工单位根据现场实际情况自行考虑 |  | m3 | 91.2
4 | 040103001005 | 回填方 | 1.填方材料品种:原土回填 2.密实度要求:人工回填，夯填 3.位置:春畅园 |  | m3 | 91.2
5 | 040803001011 | 电缆 | 1.名称:电力电缆 2.规格:YJV22-5*16 3.材质:铜芯带铠 4.敷设方式、部位:埋地敷设 5.位置:金畅园--位于 |  | m | 110
本页小计
注：为计取规费等的使用，可在表中增设其中：“定额人工费”。
表—08
分部分项工程和单价措施项目清单与计价表
工程名称：公园游园照明设施改造项目 |  |  |  | 标段：公园游园照明设施改造项目 |  |  |  | 第 17 页 共 19 页
序号 | 项目编码 | 项目名称 | 项目特征描述 |  | 计量单位 | 工程量 | 金额（元）
[7 empty] | 综合单价 |  | 合价 | 其中
暂估价
建国西路与乌伊西路之间 6.内容:含与电缆相关的所有内容
6 | 040805004034 | 景观照明灯维修（LED投光灯） | 1.名称:景观照明灯维修（LED投光灯） 2.型号:50W灯泡，LED灯 3.位置:金畅园--位于建国西路与乌伊西路之间 4.内容:含拆除原有不可用灯具，外运（运距由投标单位自行考虑），灯具更换，线缆，配件、已腐蚀路灯基座修复等与景观照明灯维修（LED灯泡）相关的所有内容 |  | 套 | 8
7 | 040805004035 | 景观照明灯 | 1.名称:照明灯 2.位置:盛世龙城游园--世纪大道与乌伊路西南角 3.内容:含与景观照明灯相关的所有内容 |  | 套 | 5
8 | 040303002001 | 混凝土基础 | 1.名称:照明灯基础 2.混凝土强度等级:C20混凝土 3.位置:盛世龙城游园--世纪大道与乌伊路西南角 |  | m3 | 0.43
9 | 040101003001 | 挖基坑土方 | 1.土壤类别:详设计图纸及地勘报告 2.挖土深度:0.6m人工开挖 3.弃土运距:施工单位根据现场实际情况自行考虑 4.位置:盛世龙城游园--世纪大道与乌伊路西南角 |  | m3 | 1.73
10 | 040103001006 | 回填方 | 1.填方材料品种:原土回填 2.密实度要求:人工回填，夯填 |  | m3 | 1.3
本页小计
注：为计取规费等的使用，可在表中增设其中：“定额人工费”。
表—08
分部分项工程和单价措施项目清单与计价表
工程名称：公园游园照明设施改造项目 |  |  |  | 标段：公园游园照明设施改造项目 |  |  |  | 第 18 页 共 19 页
序号 | 项目编码 | 项目名称 | 项目特征描述 |  | 计量单位 | 工程量 | 金额（元）
[7 empty] | 综合单价 |  | 合价 | 其中
暂估价
3.位置:盛世龙城游园--世纪大道与乌伊路西南角
11 | 040103002001 | 余方弃置 | 1.废弃料品种:余土外运 2.运距:运距由投标单位自行考虑 3.位置:盛世龙城游园--世纪大道与乌伊路西南角 |  | m3 | 0.43
分部小计
牡丹园
1 | 040805004036 | 景观照明灯--照明灯（双火） | 1.名称:照明灯（双火） 2.规格:H=6m 3.内容:含与景观照明灯相关的所有内容 |  | 套 | 2
2 | 040303002002 | 混凝土基础 | 1.名称:照明灯基础 2.混凝土强度等级:C20混凝土 3.位置:润畅园--位于乌伊西路与宁边西路之间 |  | m3 | 0.6
3 | 040101003002 | 挖基坑土方 | 1.土壤类别:详设计图纸及地勘报告 2.挖土深度:0.6m人工开挖 3.弃土运距:施工单位根据现场实际情况自行考虑 4.位置:润畅园--位于乌伊西路与宁边西路之间 |  | m3 | 2.9
4 | 040103001007 | 回填方 | 1.填方材料品种:原土回填 2.密实度要求:人工回填，夯填 3.位置:润畅园--位于乌伊西路与宁边西路之间 |  | m3 | 2.3
5 | 040103002002 | 余方弃置 | 1.废弃料品种:余土外运 2.运距:运距由投标单 |  | m3 | 0.6
本页小计
注：为计取规费等的使用，可在表中增设其中：“定额人工费”。
表—08
分部分项工程和单价措施项目清单与计价表
工程名称：公园游园照明设施改造项目 |  |  |  | 标段：公园游园照明设施改造项目 |  |  |  | 第 19 页 共 19 页
序号 | 项目编码 | 项目名称 | 项目特征描述 |  | 计量单位 | 工程量 | 金额（元）
[7 empty] | 综合单价 |  | 合价 | 其中
暂估价
位自行考虑 3.位置:润畅园--位于乌伊西路与宁边西路之间
6 | 040803001012 | 电缆 | 1.名称:电力电缆 2.规格:YJV22-5*6 3.材质:铜芯带铠 4.敷设方式、部位:埋地敷设 5.位置:春畅园 6.内容:含与电缆相关的所有内容 |  | m | 100
7 | 040101002006 | 挖沟槽土方 | 1.土壤类别:详设计图纸及地勘报告 2.挖土深度:0.6m人工开挖 3.位置:春畅园 4.弃土运距:施工单位根据现场实际情况自行考虑 |  | m3 | 18
8 | 040103001008 | 回填方 | 1.填方材料品种:原土回填 2.密实度要求:人工回填，夯填 3.位置:春畅园 |  | m3 | 18
分部小计
分部小计
措施项目
分部小计
本页小计
合计
注：为计取规费等的使用，可在表中增设其中：“定额人工费”。
表—08

## 表-11 总价措施项目清单与计价表
总价措施项目清单与计价表
工程名称：公园游园照明设施改造项目 |  |  | 标段：公园游园照明设施改造项目 |  |  |  |  | 第 1 页 共 1 页
序号 | 项目编码 | 项目名称 |  | 计算基础 | 费率(%) | 金额(元) | 调整费率(%) |  | 调整后金额(元) | 备注
1 | 050405001001 | 安全文明施工
2 | 1 | 其中：环境保护费、文明施工费、安全防护费 |  | 分部分项人工费+分部分项机械费+可计量措施人工费+可计量措施机械费 | 0.09
3 | 2 | 其中：临时设施费 |  | 分部分项人工费+分部分项机械费+可计量措施人工费+可计量措施机械费 | 1.8
4 | 3 | 其中：扬尘防治增加费 |  | 分部分项人工费+分部分项机械费+可计量措施人工费+可计量措施机械费 | 0.01
5 | 050405002001 | 夜间施工 |  |  | 0
6 | 050405003001 | 非夜间施工照明 |  |  | 0
7 | 050405004001 | 二次搬运 |  | 分部分项人工费+分部分项机械费+可计量措施人工费+可计量措施机械费 | 0
8 | 050405005001 | 冬雨季施工 |  | 分部分项人工费+分部分项机械费+可计量措施人工费+可计量措施机械费 | 0
9 | 050405006001 | 反季节栽植影响措施 |  |  | 0
10 | 050405007001 | 地上、地下设施、建筑物的临时保护设施 |  |  | 0
11 | 050405008001 | 已完工程及设备保护 |  | 分部分项人工费+分部分项机械费+可计量措施人工费+可计量措施机械费 | 0.09
12 | 05B101 | 工程定位复测、点交清理费 |  | 分部分项人工费+分部分项机械费+可计量措施人工费+可计量措施机械费 | 0.1
13 | 05B102 | 检验试验费 |  | 分部分项人工费+分部分项机械费+可计量措施人工费+可计量措施机械费 | 0.18
14 | 05B103 | 施工因素增加费 |  | 分部分项人工费+分部分项机械费+可计量措施人工费+可计量措施机械费 | 1.32
合 计
编制人（造价人员）： | [7 empty] | 复核人（造价工程师）：
注：1.“计算基础”中安全文明施工费可为“定额基价”、“定额人工费”或“定额人工费+定额机械费”，其他项目可为“定额人工费”或“定额人工费+定额机械费”。 2.按施工方案计算的措施费，若无“计算基础”和“费率”的数值，也可只填“金额”数值，但应在备注栏说明施工方案出处或计算方法。
表-11

## 表-12 其他项目清单与计价汇总表
其他项目清单与计价汇总表
工程名称：公园游园照明设施改造项目 |  | 标段：公园游园照明设施改造项目 |  |  | 第 1 页 共 1 页
序号 | 项目名称 |  | 金额(元) | 结算金额(元) |  | 备注
1 | 暂列金额 |  | 40000 |  |  | 明细详见表-12-1
2 | 暂估价
2.1 | 材料暂估价 |  | — |  |  | 明细详见表-12-2
2.2 | 专业工程暂估价 |  |  |  |  | 明细详见表-12-3
3 | 计日工 |  |  |  |  | 明细详见表-12-4
4 | 总承包服务费 |  |  |  |  | 明细详见表-12-5
合 计 | [5 empty] | —
注：材料（工程设备）暂估单价进入清单项目综合单价，此处不汇总。
表-12

## 表-12-1 暂列金额明细表
暂列金额明细表
工程名称：公园游园照明设施改造项目 |  | 标段：公园游园照明设施改造项目 |  |  | 第 1 页 共 1 页
序号 | 项目名称 |  | 计量单位 | 暂定金额(元) |  | 备注
1 | 暂列金 |  | 元 | 40000 |  | 按实结算
合 计 |  |  |  | 40000 |  | —
注：此表由招标人填写，如不能详列，也可只列暂列金额总额，投标人应将上述暂列金额计入投标总价中。
表—12—1

## 表-12-2 材料(工程设备)暂估价及调整表
材料（工程设备）暂估单价及调整表
工程名称：公园游园照明设施改造项目 |  |  | 标段：公园游园照明设施改造项目 | [7 empty] | 第 1 页 共 1 页
序号 | 材料(工程设备)名称、规格、型号 | 计量单位 |  | 数量 |  | 暂估(元) |  | 确认(元) |  | 差额±(元) |  |  | 备注
|  |  |  | 暂估 | 确认 | 单价 | 合价 | 单价 | 合价 | 单价 |  | 合价
合计
注：1.此表由招标人填写“暂估单价”，并在备注栏说明暂估价的材料、工程设备拟用在那些清单项目上，投标人应将上述材料、工程设备暂估单价计入工程量清单综合单价报价中
表—12—2

## 表-12-3 专业工程暂估价及结算价表
专业工程暂估价及结算价表
工程名称：公园游园照明设施改造项目 |  |  | 标段：公园游园照明设施改造项目 |  |  |  | 第 1 页 共 1 页
序号 | 工程名称 | 工程内容 |  | 暂估金额（元） | 结算金额(元) | 差额±(元) |  | 备注
1
合 计 |  |  |  | 0 |  |  |  | —
注：此表“暂估金额”由招标人填写，投标人应将“暂估金额”计入投标总价中。结算时按合同约定结算金额填写。
表—12—3

## 表-12-4 计日工表
计 日 工 表
工程名称：公园游园照明设施改造项目 |  | 标段：公园游园照明设施改造项目 | [5 empty] | 第 1 页 共 1 页
编号 | 项目名称 |  | 单位 | 暂定数量 | 实际数量 | 综合单价(元) | 合价
[7 empty] | 暂定 |  | 实际
1 | 人工
1.1 | 普工 |  | 工日 | 5
人工小计
2 | 材料
材料小计
3 | 机械
机械小计
4.企业管理费和利润
总 计
注：此表项目名称、暂定数量由招标人填写，编制招标控制价时，单价由招标人按有关计价规定确定；投标时，单价由投标人自主报价，按暂定数量计算合价计入投标总价中。结算时，按发承包双方确认的实际数量计算合价。
表—12—4

## 表-12-5 总承包服务费计价表
总承包服务费计价表
工程名称：公园游园照明设施改造项目 |  | 标段：公园游园照明设施改造项目 |  |  |  |  | 第 1 页 共 1 页
序号 | 项目名称 |  | 项目价值(元) | 服务内容 | 计算基础 | 费率(%) |  | 金额(元)
1
合 计
注：此表项目名称、服务内容由招标人填写，编制招标控制价时，费率及金额由招标人按有关计价规定确定；投标时，费率及金额由投标人自主报价，计入投标总价中。
表—12—5

## 表-13 规费、税金项目清单与计价表
规费、税金项目计价表
工程名称：公园游园照明设施改造项目 |  | 标段：公园游园照明设施改造项目 |  |  | 第 1 页 共 1 页
序号 | 项目名称 |  | 计算基础 | 计算基数 |  | 计算费率(%) | 金额（元）
1 | 规费 |  | 工程排污费+社会保险费+住房公积金
1.1 | 工程排污费 |  | 分部分项人工费+分部分项机械费+可计量措施人工费+可计量措施机械费 |  |  | 0.11
1.2 | 社会保险费 |  | 养老保险费+失业保险费+医疗保险费+生育保险费+工伤保险费
1.21 | 养老保险费 |  | 分部分项人工费+分部分项机械费+可计量措施人工费+可计量措施机械费 |  |  | 8.52
1.22 | 失业保险费 |  | 分部分项人工费+分部分项机械费+可计量措施人工费+可计量措施机械费 |  |  | 0.65
1.23 | 医疗保险费 |  | 分部分项人工费+分部分项机械费+可计量措施人工费+可计量措施机械费 |  |  | 2.11
1.24 | 生育保险费 |  | 分部分项人工费+分部分项机械费+可计量措施人工费+可计量措施机械费 |  |  | 0.33
1.25 | 工伤保险费 |  | 分部分项人工费+分部分项机械费+可计量措施人工费+可计量措施机械费 |  |  | 0.41
1.3 | 住房公积金 |  | 分部分项人工费+分部分项机械费+可计量措施人工费+可计量措施机械费 |  |  | 1.74
2 | 增值税销项税额 |  | 分部分项工程费+措施工程费+其他项目费+规费 |  |  | 9
合计
编制人（造价人员）： |  |  |  |  | 复核人（造价工程师）：
表-13