## 表-04 单位工程投标报价汇总表
单位工程投标报价汇总表
工程名称：电气设备安装工程 |  | 标段：昌吉市阿什里乡“阿勒滕昆”大巴扎建设项目 |  | 第 1 页 共 1 页
序号 | 汇总内容 |  | 金额(元) |  | 其中：暂估价(元)
一 | 分部分项工程费
二 | 措施项目费
2.1 | 单价措施项目费
2.2 | 总价措施项目费
2.21 | 其中：安全文明施工费
三 | 其他项目费
3.1 | 暂列金额
3.2 | 暂估价
3.3 | 计日工
3.4 | 总承包服务费
四 | 规费
五 | 税前工程造价
六 | 税金
投标报价合计=一+二+三+四+六
注：本表适用于单位工程招标控制价或投标报价的汇总，如无单位工程划分，单项工程也使用本表汇总
表—04

## 表-08 分部分项工程和单价措施项目清单与计价表
分部分项工程和单价措施项目清单与计价表
工程名称：电气设备安装工程 |  |  |  | 标段：昌吉市阿什里乡“阿勒滕昆”大巴扎建设项目 |  |  |  | 第 1 页 共 3 页
序号 | 项目编码 | 项目名称 | 项目特征描述 |  | 计量单位 | 工程量 | 金额（元）
[7 empty] | 综合单价 |  | 合价 | 其中
暂估价
分部分项
1 | ★030408003001 | 电缆保护管 DE70 | 1.名称:UPVC 2.材质:塑料管 3.规格:DE70 4.敷设方式:地埋 |  | m | 446.81
2 | 030408003002 | 电缆保护管 DE100 | 1.名称:UPVC 2.材质:塑料管 3.规格:DE100 4.敷设方式:地埋 |  | m | 126.26
3 | 030408003003 | 电缆保护管 | 1.材质:PC25 2.敷设方式:地埋 |  | m | 140.4
4 | 030408001003 | 电力电缆 | 1.名称:电力电缆 2.型号:YJV22-5*10 3.敷设方式、部位:管道埋地敷设 |  | m | 446.81
5 | 030408001004 | 电力电缆 | 1.名称:电力电缆 2.型号:YJV22-4*35+1*16 3.敷设方式、部位:管道埋地敷设 |  | m | 126.26
6 | 030408001002 | 电力电缆 | 1.名称:电力电缆 2.型号:YJV22-3*4 3.敷设方式、部位:管道埋地敷设 |  | m | 140.4
7 | 030408006001 | 电力电缆头 | 1.名称:电力电缆头 2.型号:YJV22 3.规格:3*4 |  | 个 | 6
8 | 030408006002 | 电力电缆头 | 1.名称:电力电缆头 2.型号:YJV22 3.规格:4*35+1*16 |  | 个 | 14
9 | 030408006003 | 电力电缆头 | 1.名称:电力电缆头 2.型号:YJV22 3.规格:5*10 |  | 个 | 16
10 | 030408005001 | 铺砂、盖保护板(砖） | 1.种类:红砖 2.6米设置一组(管线接头处需要增加,并且包封)，水泥固定块(800mm高*50mm厚*800mm长) 强度等级为MU15 |  | m | 618.08
11 | ★030401002001 | 干式变压器 | 1.名称:柱上100KVA室外型干式变压器(采暖用) 2.型号:变压器进出线 |  | 台 | 1
本页小计
注：为计取规费等的使用，可在表中增设其中：“定额人工费”。
表—08
分部分项工程和单价措施项目清单与计价表
工程名称：电气设备安装工程 |  |  |  | 标段：昌吉市阿什里乡“阿勒滕昆”大巴扎建设项目 |  |  |  | 第 2 页 共 3 页
序号 | 项目编码 | 项目名称 | 项目特征描述 |  | 计量单位 | 工程量 | 金额（元）
[7 empty] | 综合单价 |  | 合价 | 其中
暂估价
开关等电气元件由电力施工安装单位全部配套 3.容量（kV·A):变压器出线侧需设置30kVar电容补偿装置，由电力施工安装单位全部配套 4.包含由市政管网引来10KV高压线路，高压进出线开关等电气元件
12 | ★030404017001 | 配电箱 | 1.名称:AP 2.型号:电采暖配电箱（防护等级为IP67级） 3.含多功能电能表 4.基础形式、材质、规格:室外落地安装,500mm素混凝土 5.接线端子材质、规格:配套接地端子箱详见图纸 |  | 台 | 1
13 | 030404017002 | 配电箱 | 1.名称:AL 2.型号:照明配电箱（防护等级为IP67级） 3.含多功能电能表 4.基础形式、材质、规格:室外落地安装,500mm素混凝土 5.接线端子材质、规格:配套接地端子箱详见图纸 |  | 台 | 1
14 | 030404017003 | 配电箱 | 1.名称:毡房采暖配电箱 |  | 台 | 7
15 | 030404017004 | 配电箱 | 1.名称:毡房照明配电箱 |  | 台 | 7
16 | 030414002001 | 送配电装置系统 | 1.名称:送配电装置系统 2.电压等级(kV):1 KV以下 |  | 系统 | 1
17 | 030414001001 | 电力变压器系统 | 1.名称:电力变压器系统 2.容量(kV·A):100KVA |  | 系统 | 1
分部小计
措施项目
分部小计
本页小计
注：为计取规费等的使用，可在表中增设其中：“定额人工费”。
表—08
分部分项工程和单价措施项目清单与计价表
工程名称：电气设备安装工程 |  |  |  | 标段：昌吉市阿什里乡“阿勒滕昆”大巴扎建设项目 |  |  |  | 第 3 页 共 3 页
合计
注：为计取规费等的使用，可在表中增设其中：“定额人工费”。
表—08

## 表-11 总价措施项目清单与计价表
总价措施项目清单与计价表
工程名称：电气设备安装工程 |  |  | 标段：昌吉市阿什里乡“阿勒滕昆”大巴扎建设项目 |  |  |  |  | 第 1 页 共 1 页
序号 | 项目编码 | 项目名称 |  | 计算基础 | 费率(%) | 金额(元) | 调整费率(%) |  | 调整后金额(元) | 备注
1 | 031302001001 | 安全文明施工
2 | 031302001002 | 其中：环境保护费、文明施工费、安全施工费 |  | 分部分项人工费+单价措施项目人工费 | 0
3 | 031302001003 | 其中：临时设施费 |  | 分部分项人工费+单价措施项目人工费 | 1.61
4 | 031302002001 | 夜间施工增加费 |  |  | 0 |  |  |  |  | 按实际发生计取，不发生不计取。
5 | 031302004001 | 二次搬运费 |  | 分部分项人工费+单价措施项目人工费 | 0
6 | 031302005001 | 冬雨季施工增加费 |  |  | 0 |  |  |  |  | 不发生不计取，在编制施工招标文件时依据工程实际情况，结合市场编制费用清单。
7 | 031302006001 | 已完工程及设备保护费 |  | 分部分项人工费+单价措施项目人工费 | 0.07
8 | 031301009001 | 特殊地区增加费 |  |  | 0 |  |  |  |  | 结合工程实际情况，按相关规定计取
9 | X031302008001 | 工程定位复测、点交清理费 |  | 分部分项人工费+单价措施项目人工费 | 0.27
10 | X031302010001 | 检验试验费
11 | X031302010002 | 其中：自检试验费 |  |  | 0
12 | X031302010003 | 其中：检验试验配合费 |  | 分部分项人工费+单价措施项目人工费 | 0.18
13 | 03B991 | 竣工档案编制费 |  | 分部分项人工费+单价措施项目人工费 | 0.32
合 计
编制人（造价人员）： | [7 empty] | 复核人（造价工程师）：
注：1.“计算基础”中安全文明施工费可为“定额基价”、“定额人工费”或“定额人工费+定额机械费”，其他项目可为“定额人工费”或“定额人工费+定额机械费”。 2.按施工方案计算的措施费，若无“计算基础”和“费率”的数值，也可只填“金额”数值，但应在备注栏说明施工方案出处或计算方法。
表-11

## 表-13 规费、税金项目清单与计价表
规费、税金项目计价表
工程名称：电气设备安装工程 |  | 标段：昌吉市阿什里乡“阿勒滕昆”大巴扎建设项目 |  |  | 第 1 页 共 1 页
序号 | 项目名称 |  | 计算基础 | 计算基数 |  | 计算费率(%) | 金额（元）
1 | 规费 |  | 社会保险费+住房公积金
1.1 | 社会保险费 |  | 养老保险费+失业保险费+医疗保险费+工伤保险费
1.11 | 养老保险费 |  | 分部分项人工费+单价措施项目人工费 |  |  | 7.13
1.12 | 失业保险费 |  | 分部分项人工费+单价措施项目人工费 |  |  | 0.28
1.13 | 医疗保险费 |  | 分部分项人工费+单价措施项目人工费 |  |  | 1.58
1.14 | 工伤保险费 |  | 分部分项人工费+单价措施项目人工费 |  |  | 0.19
1.2 | 住房公积金 |  | 分部分项人工费+单价措施项目人工费 |  |  | 1.05
2 | 税金 |  | 税前工程造价 |  |  | 9
合计
编制人（造价人员）： |  |  |  |  | 复核人（造价工程师）：
表-13