## 表-04 单位工程投标报价汇总表
单位工程投标报价汇总表
工程名称：给水工程 |  | 标段：昌吉市阿什里乡“阿勒滕昆”大巴扎建设项目 |  | 第 1 页 共 1 页
序号 | 汇总内容 |  | 金额(元) |  | 其中：暂估价(元)
一 | 分部分项工程费
1.1 | 给水
二 | 措施项目费
2.1 | 单价措施项目费
2.2 | 总价措施项目费
2.21 | 其中：安全文明施工费
三 | 其他项目费
3.1 | 暂列金额
3.2 | 暂估价
3.3 | 计日工
3.4 | 总承包服务费
四 | 规费
五 | 税前工程造价
六 | 税金
投标报价合计=一+二+三+四+六
注：本表适用于单位工程招标控制价或投标报价的汇总，如无单位工程划分，单项工程也使用本表汇总
表—04

## 表-08 分部分项工程和单价措施项目清单与计价表
分部分项工程和单价措施项目清单与计价表
工程名称：给水工程 |  |  |  | 标段：昌吉市阿什里乡“阿勒滕昆”大巴扎建设项目 |  |  |  | 第 1 页 共 3 页
序号 | 项目编码 | 项目名称 | 项目特征描述 |  | 计量单位 | 工程量 | 金额（元）
[7 empty] | 综合单价 |  | 合价 | 其中
暂估价
分部分项
给水
1 | 031001006001 | 塑料管 DE100 | 1.安装部位:室外 2.材质、规格:聚乙烯PE100管材，0.60MPa DE100 3.连接形式:热熔连接 4.压力试验及吹、洗设计要求:详图纸设计 |  | m | 272
2 | 031001006005 | 塑料管 DE40 | 1.安装部位:室外 2.材质、规格:聚乙烯PE100管材，0.60MPa DE40 3.连接形式:热熔连接 4.压力试验及吹、洗设计要求:详图纸设计 |  | m | 4.1
3 | 031001006006 | 塑料管 DE32 | 1.安装部位:室外 2.材质、规格:聚乙烯PE100管材，0.60MPa DE40 3.连接形式:热熔连接 4.压力试验及吹、洗设计要求:详图纸设计 |  | m | 4
4 | 031001006007 | 塑料管 DE25 | 1.安装部位:室外 2.材质、规格:聚乙烯PE100管材，0.60MPa DE25 3.连接形式:热熔连接 4.压力试验及吹、洗设计要求:详图纸设计 |  | m | 23
5 | 031003002001 | 闸阀 DN100 | 1.类型:闸阀 2.规格、压力等级:DN100 |  | 个 | 11
6 | 031003002004 | 闸阀 DN40 | 1.类型:闸阀 2.规格、压力等级:DN40 |  | 个 | 2
7 | 031003002009 | 闸阀 DN32 | 1.类型:闸阀 2.规格、压力等级:DN32 |  | 个 | 2
8 | 031003002006 | 闸阀 DN25 | 1.类型:闸阀 2.规格、压力等级:DN25 |  | 个 | 12
9 | 031003002002 | 止回阀 DN100 | 1.类型:止回阀 2.规格、压力等级: |  | 个 | 2
本页小计
注：为计取规费等的使用，可在表中增设其中：“定额人工费”。
表—08
分部分项工程和单价措施项目清单与计价表
工程名称：给水工程 |  |  |  | 标段：昌吉市阿什里乡“阿勒滕昆”大巴扎建设项目 |  |  |  | 第 2 页 共 3 页
序号 | 项目编码 | 项目名称 | 项目特征描述 |  | 计量单位 | 工程量 | 金额（元）
[7 empty] | 综合单价 |  | 合价 | 其中
暂估价
DN100
10 | 031003002010 | 止回阀 DN40 | 1.类型:止回阀 2.规格、压力等级:DN40 |  | 个 | 1
11 | 031003002011 | 止回阀 DN32 | 1.类型:止回阀 2.规格、压力等级:DN32 |  | 个 | 1
12 | 031003002012 | 止回阀 DN25 | 1.类型:止回阀 2.规格、压力等级:DN25 |  | 个 | 6
13 | 031003002003 | 过滤器 DN100 | 1.类型:过滤器 2.规格、压力等级:DN100 |  | 个 | 2
14 | 031003002005 | 过滤器 DN40 | 1.类型:过滤器 2.规格、压力等级:DN40 |  | 个 | 1
15 | 031003002008 | 过滤器 DN32 | 1.类型:过滤器 2.规格、压力等级:D32 |  | 个 | 1
16 | 031003002007 | 过滤器 DN25 | 1.类型:过滤器 2.规格、压力等级:DN25 |  | 个 | 6
17 | 031003013001 | 水表 DN100 | 1.安装部位(室内外）:室外 2.型号、规格:水表 DN100 |  | 个 | 2
18 | 030901011001 | 室外消火栓 | 1.型号、规格:SA100/65-1.0型或SA100/65-1.6型地下式消火栓,两个出水口,分别为DN65和DN100 2.附件材质、规格:DN100 |  | 套 | 2
19 | 031003002013 | 蝶阀 DN100 | 1.类型:蝶阀 2.规格、压力等级:DN100 |  | 个 | 2
20 | 031003002014 | 法兰接管 DN100 | 1.类型:法兰接管 2.长度L=250,500………2000mm 3.规格、压力等级:DN100 |  | 个 | 2
21 | 030408005001 | 铺砂、盖保护板(砖） | 1.种类:标志转 |  | m | 404.1
分部小计
本页小计
注：为计取规费等的使用，可在表中增设其中：“定额人工费”。
表—08
分部分项工程和单价措施项目清单与计价表
工程名称：给水工程 |  |  |  | 标段：昌吉市阿什里乡“阿勒滕昆”大巴扎建设项目 |  |  |  | 第 3 页 共 3 页
序号 | 项目编码 | 项目名称 | 项目特征描述 |  | 计量单位 | 工程量 | 金额（元）
[7 empty] | 综合单价 |  | 合价 | 其中
暂估价
分部小计
措施项目
分部小计
本页小计
合计
注：为计取规费等的使用，可在表中增设其中：“定额人工费”。
表—08

## 表-11 总价措施项目清单与计价表
总价措施项目清单与计价表
工程名称：给水工程 |  |  | 标段：昌吉市阿什里乡“阿勒滕昆”大巴扎建设项目 |  |  |  |  | 第 1 页 共 1 页
序号 | 项目编码 | 项目名称 |  | 计算基础 | 费率(%) | 金额(元) | 调整费率(%) |  | 调整后金额(元) | 备注
1 | 031302001001 | 安全文明施工
2 | 031302001002 | 其中：环境保护费、文明施工费、安全施工费 |  | 分部分项人工费+单价措施项目人工费 | 0
3 | 031302001003 | 其中：临时设施费 |  | 分部分项人工费+单价措施项目人工费 | 1.61
4 | 031302002001 | 夜间施工增加费 |  |  | 0 |  |  |  |  | 按实际发生计取，不发生不计取。
5 | 031302004001 | 二次搬运费 |  | 分部分项人工费+单价措施项目人工费 | 0
6 | 031302005001 | 冬雨季施工增加费 |  |  | 0 |  |  |  |  | 不发生不计取，在编制施工招标文件时依据工程实际情况，结合市场编制费用清单。
7 | 031302006001 | 已完工程及设备保护费 |  | 分部分项人工费+单价措施项目人工费 | 0.07
8 | 031301009001 | 特殊地区增加费 |  |  | 0 |  |  |  |  | 结合工程实际情况，按相关规定计取
9 | X031302008001 | 工程定位复测、点交清理费 |  | 分部分项人工费+单价措施项目人工费 | 0.27
10 | X031302010001 | 检验试验费
11 | X031302010002 | 其中：自检试验费 |  |  | 0
12 | X031302010003 | 其中：检验试验配合费 |  | 分部分项人工费+单价措施项目人工费 | 0.18
13 | 03B991 | 竣工档案编制费 |  | 分部分项人工费+单价措施项目人工费 | 0.32
合 计
编制人（造价人员）： | [7 empty] | 复核人（造价工程师）：
注：1.“计算基础”中安全文明施工费可为“定额基价”、“定额人工费”或“定额人工费+定额机械费”，其他项目可为“定额人工费”或“定额人工费+定额机械费”。 2.按施工方案计算的措施费，若无“计算基础”和“费率”的数值，也可只填“金额”数值，但应在备注栏说明施工方案出处或计算方法。
表-11

## 表-13 规费、税金项目清单与计价表
规费、税金项目计价表
工程名称：给水工程 |  | 标段：昌吉市阿什里乡“阿勒滕昆”大巴扎建设项目 |  |  | 第 1 页 共 1 页
序号 | 项目名称 |  | 计算基础 | 计算基数 |  | 计算费率(%) | 金额（元）
1 | 规费 |  | 社会保险费+住房公积金
1.1 | 社会保险费 |  | 养老保险费+失业保险费+医疗保险费+工伤保险费
1.11 | 养老保险费 |  | 分部分项人工费+单价措施项目人工费 |  |  | 7.13
1.12 | 失业保险费 |  | 分部分项人工费+单价措施项目人工费 |  |  | 0.28
1.13 | 医疗保险费 |  | 分部分项人工费+单价措施项目人工费 |  |  | 1.58
1.14 | 工伤保险费 |  | 分部分项人工费+单价措施项目人工费 |  |  | 0.19
1.2 | 住房公积金 |  | 分部分项人工费+单价措施项目人工费 |  |  | 1.05
2 | 税金 |  | 税前工程造价 |  |  | 9
合计
编制人（造价人员）： |  |  |  |  | 复核人（造价工程师）：
表-13