## 1.1 扉-1 扉页
沙雅县2024年胡杨林引洪补水项目（第一标段）
招标工程量清单
招 标 人： |  |  | 造价咨询人：
| （单位盖章） |  |  | （单位资质专用章）
法定代表人 |  |  | 法定代表人
或其授权人： |  |  | 或其授权人：
| （签字或盖章） |  |  | （签字或盖章）
编 制 人： |  |  | 复 核 人：
| （造价人员签字盖专用章） |  |  | （造价工程师签字盖专用章）
编 制 时 间： |  |  | 复 核 日 期：

## 2.1 分类分项工程量清单
分类分项工程量清单
合同编号： 工程名称：沙雅县2024年胡杨林引洪补水项目（第一标段） | [6 empty] | 第1页 共1页
序号 | 项目编码 | 项目名称 | 清单特征 | 计量单位 | 工程数量 | 单价(元) | 合价(元)
1 | 500100001 | 第一部分：建筑工程
1.1 | 500100002 | 引洪渠工程 |  |  | 1
1.1.1 | 500100003 | 1#清淤渠道 |  |  | 1
1.1.1.1 | 500100003001 | 土方开挖（机械挖甩I类土，就近堆放利用） | 1、土类分级：一类土 2、运距：就近堆放 | m3 | 117636.2
1.1.2 | 500100004 | 2#清淤渠道 |  |  | 1
1.1.2.1 | 500100004001 | 土方开挖（机械挖甩I类土，就近堆放利用） | 1、土类分级：一类土 2、运距：就近堆放 | m3 | 51596.6
1.1.3 | 500100005 | 3#清淤渠道 |  |  | 1
1.1.3.1 | 500100005001 | 土方开挖（机械挖甩I类土，就近堆放利用） | 1、土类分级：一类土 2、运距：就近堆放 | m3 | 13198.5
1.1.4 | 500100006 | 4#清淤渠道 |  |  | 1
1.1.4.1 | 500100006001 | 土方开挖（机械挖甩I类土，就近堆放利用） | 1、土类分级：一类土 2、运距：就近堆放 | m3 | 37482.3
1.1.5 | 500100007 | 5#清淤渠道 |  |  | 1
1.1.5.1 | 500100007001 | 土方开挖（机械挖甩I类土，就近堆放利用） | 1、土类分级：一类土 2、运距：就近堆放 | m3 | 2910.8
1.1.6 | 500100008 | 6#清淤渠道 |  |  | 1
1.1.6.1 | 500100008001 | 土方开挖（机械挖甩I类土，就近堆放利用） | 1、土类分级：一类土 2、运距：就近堆放 | m3 | 18744.1
1.1.7 | 500100009 | 7#清淤渠道 |  |  | 1
1.1.7.1 | 500100009001 | 土方开挖（机械挖甩I类土，就近堆放利用） | 1、土类分级：一类土 2、运距：就近堆放 | m3 | 26483.2
1.2 | 500100010 | 拦洪坝 |  |  | 1
1.2.1 | 500100010001 | 土方填筑（碾压密实，就近开挖） | 1、分层厚度及碾压遍数：就近土方推运 2、运距：自行考虑 | m3 | 4238.388
【新点水利软件新疆版 V10.3.1】

## 2.2 措施项目清单
措施项目清单
合同编号： 工程名称：沙雅县2024年胡杨林引洪补水项目（第一标段） | [5 empty] | 第1页，共1页
序号 | 项目名称 | 单位 | 数量 | 单价 | 合价 | 备注
1 | 临时工程 | 项 | 1.000
1.1 | 附属加工车间和仓库 | 项 | 1.000
1.2 | 临时房屋建筑和公用设施 | 项 | 1.000
【新点水利软件新疆版 V10.3.1】

## 2.3 其他项目清单
其他项目清单
合同编号： 工程名称：沙雅县2024年胡杨林引洪补水项目（第一标段） |  |  | 第1页 共1页
序号 | 项目名称 | 金额（元） | 备注
1 | 预留金
【新点水利软件新疆版 V10.3.1】

## 2.4 工程单价费（税）率汇总表
工程单价费（税）率汇总表
合同编号： 工程名称：沙雅县2024年胡杨林引洪补水项目（第一标段） |  |  | 第1页 共1页
序号 | 工程类别 | 工程单价费（税）率(%) |  |  |  | 备注
|  | 其他直接费 | 间接费 | 利润 | 税金
一 | 建筑工程
| 取费基础 | 基本直接费 | 直接费 | 直接费+间接费 | 直接费+间接费+利润+材料补差+未计价装置性材料费
| 土方工程 | 7.9 | 4 | 7 | 9
| 石方工程 | 7.9 | 8.5 | 7 | 9
| 砂石备料工程（自采） | 0.5 | 5 | 7 | 9
| 模板工程 | 7.9 | 6 | 7 | 9
| 混凝土浇筑工程 | 7.9 | 7 | 7 | 9
| 钢筋制安工程 | 7.9 | 5 | 7 | 9
| 钻孔灌浆工程 | 7.9 | 9.25 | 7 | 9
| 锚固工程 | 7.9 | 9.25 | 7 | 9
| 疏浚工程 | 7.9 | 6.25 | 7 | 9
| 掘进机施工隧洞工程(1) | 2 | 4 | 7 | 9
| 掘进机施工隧洞工程(2) | 4 | 6.25 | 7 | 9
| 其他工程 | 7.9 | 7.25 | 7 | 9
不取费
独立费
二 | 安装工程
| 取费基础 | 基本直接费 | 人工费 | 直接费+间接费 | 直接费+间接费+利润+材料补差+未计价装置性材料费
| 机电、金属结构及安装工程 | 8.6 | 70 | 7 | 9
【新点水利软件新疆版 V10.3.1】