## 表-04 单位工程投标报价汇总表
单位工程投标报价汇总表
工程名称：硬化配套工程 |  | 标段：伽师县铁日木乡幸福（11）村美丽乡村建设项目 |  | 第 1 页 共 1 页
序号 | 汇总内容 |  | 金额(元) |  | 其中：暂估价(元)
一 | 分部分项工程费
二 | 措施项目费
2.1 | 单价措施项目费
2.2 | 总价措施项目费
2.21 | 其中：安全文明施工费
三 | 其他项目费
3.1 | 暂列金额
3.2 | 暂估价
3.3 | 计日工
3.4 | 总承包服务费
四 | 规费
五 | 税前工程造价
六 | 税金
投标报价合计=一+二+三+四+六
注：本表适用于单位工程招标控制价或投标报价的汇总，如无单位工程划分，单项工程也使用本表汇总
表—04

## 表-08 分部分项工程和单价措施项目清单与计价表
分部分项工程和单价措施项目清单与计价表
工程名称：硬化配套工程 |  |  |  | 标段：伽师县铁日木乡幸福（11）村美丽乡村建设项目 |  |  |  | 第 1 页 共 3 页
序号 | 项目编码 | 项目名称 | 项目特征描述 |  | 计量单位 | 工程量 | 金额（元）
[7 empty] | 综合单价 |  | 合价 | 其中
暂估价
分部分项
1 | 050201015004 | 栈道 | 1.栈道宽度:3M 2.厚度:4cm 3.面层材料种类:铺设防腐木栈道 4.钢龙骨尺寸：横向为40*80*2mm的方钢管200cm一道，竖向为80*80*2的方钢管2道 |  | m2 | 885
2 | 040203007001 | 水泥混凝土 | 1.名称:混凝土地坪 2.混凝土强度等级:C25 3.厚度:15cm 4.嵌缝材料:沥青玛蹄脂 |  | m2 | 2290
3 | 040101003001 | 挖基坑土方 | 1.土壤类别:一、二类土 2.挖土深度:0.5m |  | m3 | 148
4 | 040101001001 | 挖一般土方 | 1.土壤类别:一、二类土 2.挖土深度:0.35m |  | m3 | 1289.5
5 | 040103001001 | 回填方 | 1.密实度要求:夯填 2.填方材料品种:素土 3.填方来源、运距:自行考虑 |  | m3 | 142.08
6 | 040103002001 | 余方弃置 | 1.废弃料品种:余土 2.运距:自行考虑 |  | m3 | 1295.42
7 | 010503002001 | 矩形梁 | 1.混凝土种类:商品混凝土 2.混凝土强度等级:C20 |  | m3 | 29.5
8 | 010502001001 | 矩形柱 | 1.混凝土种类:商品混凝土 2.混凝土强度等级:C20 |  | m3 | 5.92
9 | 010515001001 | 现浇构件钢筋 | 1.钢筋种类、规格:HRB400，8 |  | t | 1.282
10 | 010515001002 | 现浇构件钢筋 | 1.钢筋种类、规格:HRB400，箍筋8 |  | t | 0.863
11 | 040203007002 | 压花水泥混凝土 | 1.名称:压花混凝土路面 2.混凝土强度等级:C30 3.厚度:15cm 4.嵌缝材料:6m为一道分隔缝，沥青玛蹄脂 5.垫层:20cm厚戈壁土 |  | m2 | 2990
12 | 040805002002 | 中杆照明灯 | 1.名称:太阳能路灯+中 |  | 套 | 70
本页小计
注：为计取规费等的使用，可在表中增设其中：“定额人工费”。
表—08
分部分项工程和单价措施项目清单与计价表
工程名称：硬化配套工程 |  |  |  | 标段：伽师县铁日木乡幸福（11）村美丽乡村建设项目 |  |  |  | 第 2 页 共 3 页
序号 | 项目编码 | 项目名称 | 项目特征描述 |  | 计量单位 | 工程量 | 金额（元）
[7 empty] | 综合单价 |  | 合价 | 其中
暂估价
国结 2.位置:单侧人行道 3.灯杆编号:单侧人行道长度2100m,间距30m一盏,灯杆：高 10M，采用大小杆，规格上口60*下口160厚度3.55MM；法兰盘 300*300*1.5MM；支臂长度 1000M。灯具：功率 120 W；太阳能板：功率 100W,电池：锂电池3.2v；容量 120AH, 4.垫层、基础：厚度、材料品种、强度等级：包含灯杆基础、土方、辅材等，具体详见图纸
13 | 050102001001 | 栽植乔木 | 1.种类:海棠 2.胸径或干径:直径10公分带土球 3.起挖方式:开挖 4.土球直径:120cm 5.养护期:一年 |  | 株 | 100
14 | 050102008001 | 栽植花卉 | 1.花卉种类:玫瑰 2.株高或蓬径:株高30cm 3.单位面积株数:20株/㎡ 4.养护期:一年 |  | m2 | 405
15 | 050102013001 | 喷播植草(灌木）籽 | 1.基层材料种类规格:种植土 2.草（灌木）籽种类:喷播草籽 3.养护期:一年 |  | m2 | 405
16 | 050101010001 | 整理绿化用地 | 1.回填土质要求:种植土 2.回填厚度:0.6m |  | m2 | 405
分部小计
措施项目
1 | 011702006001 | 矩形梁 | 1.类型:矩形梁 |  | m2 | 401.16
2 | 011702002001 | 矩形柱 | 1.类型:矩形柱 |  | m2 | 118.4
3 | 011705001001 | 大型机械设备进出场及安拆 | 1.机械设备名称:履带式挖掘机 2.机械设备规格型号: |  | 台次 | 1
本页小计
注：为计取规费等的使用，可在表中增设其中：“定额人工费”。
表—08
分部分项工程和单价措施项目清单与计价表
工程名称：硬化配套工程 |  |  |  | 标段：伽师县铁日木乡幸福（11）村美丽乡村建设项目 |  |  |  | 第 3 页 共 3 页
序号 | 项目编码 | 项目名称 | 项目特征描述 |  | 计量单位 | 工程量 | 金额（元）
[7 empty] | 综合单价 |  | 合价 | 其中
暂估价
1m3以内
分部小计
本页小计
合计
注：为计取规费等的使用，可在表中增设其中：“定额人工费”。
表—08

## 表-11 总价措施项目清单与计价表
总价措施项目清单与计价表
工程名称：硬化配套工程 |  |  | 标段：伽师县铁日木乡幸福（11）村美丽乡村建设项目 |  |  |  |  | 第 1 页 共 2 页
序号 | 项目编码 | 项目名称 |  | 计算基础 | 费率(%) | 金额(元) | 调整费率(%) |  | 调整后金额(元) | 备注
1 | 011707001001 | 安全文明施工
2 | 011707001002 | 其中：环境保护费、文明施工费、安全施工费 |  | 分部分项人工费+分部分项机械费+单价措施项目人工费+单价措施项目机械费 | 2.8
3 | 011707001003 | 其中：临时设施费 |  | 分部分项人工费+分部分项机械费+单价措施项目人工费+单价措施项目机械费 | 1.38
4 | 011707001004 | 其中：智慧工地基础配置费
5 | 011707002001 | 夜间施工增加费 |  |  | 0 |  |  |  |  | 按实际发生计取，不发生不计取。
6 | 011707004001 | 二次搬运费 |  | 分部分项人工费+分部分项机械费+单价措施项目人工费+单价措施项目机械费 | 0
7 | 011707005001 | 冬雨季施工增加费 |  |  | 0 |  |  |  |  | 不发生不计取，在编制施工招标文件时依据工程实际情况，结合市场编制费用清单。
8 | 011707007001 | 已完工程及设备保护费 |  | 分部分项人工费+分部分项机械费+单价措施项目人工费+单价措施项目机械费 | 0.07
9 | X011707008001 | 工程定位复测、点交清理费 |  | 分部分项人工费+分部分项机械费+单价措施项目人工费+单价措施项目机械费 | 0.08
10 | X011707010001 | 检验试验费
11 | X011707010002 | 其中：自检试验费 |  |  | 0
12 | X011707010003 | 其中：检验试验配合费 |  | 分部分项人工费+分部分项机械费+单价措施项目人工费+单价措施项目机械费 | 0.11
13 | X011707011001 | 特殊地区增加费 |  |  | 0 |  |  |  |  | 结合工程实际情
编制人（造价人员）： | [7 empty] | 复核人（造价工程师）：
注：1.“计算基础”中安全文明施工费可为“定额基价”、“定额人工费”或“定额人工费+定额机械费”，其他项目可为“定额人工费”或“定额人工费+定额机械费”。 2.按施工方案计算的措施费，若无“计算基础”和“费率”的数值，也可只填“金额”数值，但应在备注栏说明施工方案出处或计算方法。
表-11
总价措施项目清单与计价表
工程名称：硬化配套工程 |  |  | 标段：伽师县铁日木乡幸福（11）村美丽乡村建设项目 |  |  |  |  | 第 2 页 共 2 页
序号 | 项目编码 | 项目名称 |  | 计算基础 | 费率(%) | 金额(元) | 调整费率(%) |  | 调整后金额(元) | 备注
况，按相关规定计取
14 | 01B991 | 竣工档案编制费 |  | 分部分项人工费+分部分项机械费+单价措施项目人工费+单价措施项目机械费 | 0.27
合 计
编制人（造价人员）： | [7 empty] | 复核人（造价工程师）：
注：1.“计算基础”中安全文明施工费可为“定额基价”、“定额人工费”或“定额人工费+定额机械费”，其他项目可为“定额人工费”或“定额人工费+定额机械费”。 2.按施工方案计算的措施费，若无“计算基础”和“费率”的数值，也可只填“金额”数值，但应在备注栏说明施工方案出处或计算方法。
表-11

## 表-13 规费、税金项目清单与计价表
规费、税金项目计价表
工程名称：硬化配套工程 |  | 标段：伽师县铁日木乡幸福（11）村美丽乡村建设项目 |  |  | 第 1 页 共 1 页
序号 | 项目名称 |  | 计算基础 | 计算基数 |  | 计算费率(%) | 金额（元）
1 | 规费 |  | 社会保险费+住房公积金
1.1 | 社会保险费 |  | 养老保险费+失业保险费+医疗保险费+工伤保险费
1.11 | 养老保险费 |  | 分部分项人工费+分部分项机械费+单价措施项目人工费+单价措施项目机械费 |  |  | 4.31
1.12 | 失业保险费 |  | 分部分项人工费+分部分项机械费+单价措施项目人工费+单价措施项目机械费 |  |  | 0.38
1.13 | 医疗保险费 |  | 分部分项人工费+分部分项机械费+单价措施项目人工费+单价措施项目机械费 |  |  | 1.37
1.14 | 工伤保险费 |  | 分部分项人工费+分部分项机械费+单价措施项目人工费+单价措施项目机械费 |  |  | 0.19
1.2 | 住房公积金 |  | 分部分项人工费+分部分项机械费+单价措施项目人工费+单价措施项目机械费 |  |  | 0.94
2 | 税金 |  | 税前工程造价 |  |  | 9
合计
编制人（造价人员）： |  |  |  |  | 复核人（造价工程师）：
表-13