## 表-04 单位工程投标报价汇总表
单位工程投标报价汇总表
工程名称：给排水工程 |  | 标段：昌吉市2022年第二批中央林业改革发展资金（森林资源管护—森林生态效益补偿补助）基层管护站改造项目 |  | 第 1 页 共 1 页
序号 | 汇总内容 |  | 金额(元) |  | 其中：暂估价(元)
一、 | 分部分项工程费
1.1 | 给水
1.2 | 排水
二、 | 措施工程费
2.1 | 其中：安全文明施工费
三、 | 其他项目费
3.1 | 暂列金额
3.2 | 专业工程暂估价
3.3 | 计日工
3.4 | 总承包服务费
四、 | 规费
五、 | 增值税销项税额
投标报价合计=一+二+三+四+五
注：本表适用于单位工程招标控制价或投标报价的汇总，如无单位工程划分，单项工程也使用本表汇总
表—04

## 表-08 分部分项工程和单价措施项目清单与计价表
分部分项工程和单价措施项目清单与计价表
工程名称：给排水工程 |  |  |  | 标段：昌吉市2022年第二批中央林业改革发展资金（森林资源管护—森林生态效益补偿补助）基层管护站改造项目 |  |  |  | 第 1 页 共 2 页
序号 | 项目编码 | 项目名称 | 项目特征描述 |  | 计量单位 | 工程量 | 金额（元）
[7 empty] | 综合单价 |  | 合价 | 其中
暂估价
分部分项
给水
1 | 031001006001 | 塑料管 | 1.安装部位:室内 2.介质:水 3.材质、规格:PP-R DN40 4.连接形式:热熔连接 |  | m | 4.2
2 | 031001006002 | 塑料管 | 1.安装部位:室内 2.介质:水 3.材质、规格:PP-R DN20 4.连接形式:热熔连接 |  | m | 6.2
3 | 031001006003 | 塑料管 | 1.安装部位:室内 2.介质:水 3.材质、规格:PP-R DN25 4.连接形式:热熔连接 |  | m | 4.5
4 | 031001006004 | 钢塑复合管 | 1.安装部位:室内 2.介质:水 3.材质、规格:钢塑复合管 DN32 |  | m | 21.15
5 | 031004006001 | 大便器 | 1.名称:蹲式大便器 2.规格、类型:脚踏式 |  | 组 | 1
6 | 031004003001 | 洗脸盆 | 1.名称:洗手盆 2.规格、类型:详设计 |  | 组 | 3
7 | 031004003002 | 洗菜盆 | 1.名称:洗手盆 2.规格、类型:详设计 |  | 组 | 2
8 | 031004004001 | 洗涤盆 | 1.名称:拖布池 2.规格、类型:详设计 |  | 组 | 1
9 | 031004014001 | 水龙头 | 1.材质:水龙头 2.型号、规格:DN15 |  | 个 | 1
10 | 031003013001 | 水表 | 1.安装部位(室内外）:水表 2.型号、规格:DN32 |  | 个 | 1
11 | 031003003003 | 阀门 | 1.类型:截止阀 2.规格、压力等级:DN20 |  | 个 | 3
12 | 031003001004 | 阀门 | 1.类型:闸阀 2.规格、压力等级:DN32 |  | 个 | 1
13 | 031003001005 | 阀门 | 1.类型:自动排气阀 2.规格、压力等级:DN20 |  | 个 | 1
14 | 031002003002 | 套管 | 1.名称、类型:一般穿内墙套管 2.材质:焊接钢管 3.规格:DN50 4.填料材质:详设计 |  | m | 0.9
分部小计
排水
本页小计
注：为计取规费等的使用，可在表中增设其中：“定额人工费”。
表—08
分部分项工程和单价措施项目清单与计价表
工程名称：给排水工程 |  |  |  | 标段：昌吉市2022年第二批中央林业改革发展资金（森林资源管护—森林生态效益补偿补助）基层管护站改造项目 |  |  |  | 第 2 页 共 2 页
序号 | 项目编码 | 项目名称 | 项目特征描述 |  | 计量单位 | 工程量 | 金额（元）
[7 empty] | 综合单价 |  | 合价 | 其中
暂估价
1 | 031001006005 | 塑料管 | 1.安装部位:室内 2.材质、规格:UPVC-50 |  | m | 2.6
2 | 031001006006 | 塑料管 | 1.安装部位:室外，埋地部分 2.材质、规格:PE110 |  | m | 6
3 | 031001006007 | 塑料管 | 1.安装部位:室内 2.材质、规格:UPVC-110 |  | m | 9.5
4 | 031001005001 | 铸铁管 | 1.安装部位:室外 2.材质、规格:铸铁管DN110 |  | m | 1.6
5 | 031004014002 | 地漏 | 1.名称:地漏 2.型号、规格:DN50 |  | 个 | 3
6 | 031002003003 | 套管 | 1.名称、类型:一般穿内墙套管 2.材质:焊接钢管 3.规格:DN150 4.填料材质:详设计 |  | m | 1
7 | 030404033001 | 风扇 | 1.换气扇 2.90W |  | 台 | 1
8 | 030901013001 | 灭火器 | 1.形式:干粉灭火器（磷酸铵盐） 2.规格、型号:MF/ABC5灭火器，箱内设置两具 |  | 具 | 6
分部小计
分部小计
措施项目
1 | 031301017002 | 脚手架搭拆 | 1.脚手架搭拆 |  | 项 | 1
分部小计
本页小计
合计
注：为计取规费等的使用，可在表中增设其中：“定额人工费”。
表—08

## 表-11 总价措施项目清单与计价表
总价措施项目清单与计价表
工程名称：给排水工程 |  |  | 标段：昌吉市2022年第二批中央林业改革发展资金（森林资源管护—森林生态效益补偿补助）基层管护站改造项目 |  |  |  |  | 第 1 页 共 1 页
序号 | 项目编码 | 项目名称 |  | 计算基础 | 费率(%) | 金额(元) | 调整费率(%) |  | 调整后金额(元) | 备注
1 | 031302001002 | 安全文明施工
2 | 1 | 其中：临时设施费 |  | 分部分项人工费+可计量措施人工费 | 3.56
3 | 031302002002 | 夜间施工增加 |  |  | 0
4 | 031302003002 | 非夜间施工增加 |  |  | 0
5 | 031302004002 | 二次搬运 |  | 分部分项人工费+可计量措施人工费 | 0
6 | 031302005002 | 冬雨季施工增加 |  | 分部分项人工费+可计量措施人工费 | 0
7 | 031302006002 | 已完工程及设备保护 |  | 分部分项人工费+可计量措施人工费 | 0.13
8 | X031302008002 | 工程定位复测、点交清理费 |  | 分部分项人工费+可计量措施人工费 | 0.48
9 | X031302009002 | 生产工具用具使用费 |  | 分部分项人工费+可计量措施人工费 | 3.2
10 | X031302010002 | 检验试验费 |  | 分部分项人工费+可计量措施人工费 | 0.32
合 计
编制人（造价人员）： | [7 empty] | 复核人（造价工程师）：
注：1.“计算基础”中安全文明施工费可为“定额基价”、“定额人工费”或“定额人工费+定额机械费”，其他项目可为“定额人工费”或“定额人工费+定额机械费”。 2.按施工方案计算的措施费，若无“计算基础”和“费率”的数值，也可只填“金额”数值，但应在备注栏说明施工方案出处或计算方法。
表-11

## 表-12 其他项目清单与计价汇总表
其他项目清单与计价汇总表
工程名称：给排水工程 |  | 标段：昌吉市2022年第二批中央林业改革发展资金（森林资源管护—森林生态效益补偿补助）基层管护站改造项目 |  |  | 第 1 页 共 1 页
序号 | 项目名称 |  | 金额(元) | 结算金额(元) |  | 备注
1 | 暂列金额 |  |  |  |  | 明细详见表-12-1
2 | 暂估价
2.1 | 材料暂估价 |  | — |  |  | 明细详见表-12-2
2.2 | 专业工程暂估价 |  |  |  |  | 明细详见表-12-3
3 | 计日工 |  |  |  |  | 明细详见表-12-4
4 | 总承包服务费 |  |  |  |  | 明细详见表-12-5
合 计 | [5 empty] | —
注：材料（工程设备）暂估单价进入清单项目综合单价，此处不汇总。
表-12

## 表-12-1 暂列金额明细表
暂列金额明细表
工程名称：给排水工程 |  | 标段：昌吉市2022年第二批中央林业改革发展资金（森林资源管护—森林生态效益补偿补助）基层管护站改造项目 |  |  | 第 1 页 共 1 页
序号 | 项目名称 |  | 计量单位 | 暂定金额(元) |  | 备注
1
合 计 | [5 empty] | —
注：此表由招标人填写，如不能详列，也可只列暂列金额总额，投标人应将上述暂列金额计入投标总价中。
表—12—1

## 表-12-2 材料(工程设备)暂估价及调整表
材料（工程设备）暂估单价及调整表
工程名称：给排水工程 |  |  | 标段：昌吉市2022年第二批中央林业改革发展资金（森林资源管护—森林生态效益补偿补助）基层管护站改造项目 | [7 empty] | 第 1 页 共 1 页
序号 | 材料(工程设备)名称、规格、型号 | 计量单位 |  | 数量 |  | 暂估(元) |  | 确认(元) |  | 差额±(元) |  |  | 备注
|  |  |  | 暂估 | 确认 | 单价 | 合价 | 单价 | 合价 | 单价 |  | 合价
合计
注：1.此表由招标人填写“暂估单价”，并在备注栏说明暂估价的材料、工程设备拟用在那些清单项目上，投标人应将上述材料、工程设备暂估单价计入工程量清单综合单价报价中
表—12—2

## 表-12-3 专业工程暂估价及结算价表
专业工程暂估价及结算价表
工程名称：给排水工程 |  |  | 标段：昌吉市2022年第二批中央林业改革发展资金（森林资源管护—森林生态效益补偿补助）基层管护站改造项目 |  |  |  | 第 1 页 共 1 页
序号 | 工程名称 | 工程内容 |  | 暂估金额（元） | 结算金额(元) | 差额±(元) |  | 备注
1
合 计 |  |  |  | 0 |  |  |  | —
注：此表“暂估金额”由招标人填写，投标人应将“暂估金额”计入投标总价中。结算时按合同约定结算金额填写。
表—12—3

## 表-12-4 计日工表
计 日 工 表
工程名称：给排水工程 |  | 标段：昌吉市2022年第二批中央林业改革发展资金（森林资源管护—森林生态效益补偿补助）基层管护站改造项目 | [5 empty] | 第 1 页 共 1 页
编号 | 项目名称 |  | 单位 | 暂定数量 | 实际数量 | 综合单价(元) | 合价
[7 empty] | 暂定 |  | 实际
1 | 人工
人工小计
2 | 材料
材料小计
3 | 机械
机械小计
4.企业管理费和利润
总 计
注：此表项目名称、暂定数量由招标人填写，编制招标控制价时，单价由招标人按有关计价规定确定；投标时，单价由投标人自主报价，按暂定数量计算合价计入投标总价中。结算时，按发承包双方确认的实际数量计算合价。
表—12—4

## 表-12-5 总承包服务费计价表
总承包服务费计价表
工程名称：给排水工程 |  | 标段：昌吉市2022年第二批中央林业改革发展资金（森林资源管护—森林生态效益补偿补助）基层管护站改造项目 |  |  |  |  | 第 1 页 共 1 页
序号 | 项目名称 |  | 项目价值(元) | 服务内容 | 计算基础 | 费率(%) |  | 金额(元)
1
合 计
注：此表项目名称、服务内容由招标人填写，编制招标控制价时，费率及金额由招标人按有关计价规定确定；投标时，费率及金额由投标人自主报价，计入投标总价中。
表—12—5

## 表-13 规费、税金项目清单与计价表
规费、税金项目计价表
工程名称：给排水工程 |  | 标段：昌吉市2022年第二批中央林业改革发展资金（森林资源管护—森林生态效益补偿补助）基层管护站改造项目 |  |  | 第 1 页 共 1 页
序号 | 项目名称 |  | 计算基础 | 计算基数 |  | 计算费率(%) | 金额（元）
1 | 规费 |  | 工程排污费+社会保险费+住房公积金+大型机械检测检验费
1.1 | 工程排污费 |  | 分部分项人工费+可计量措施人工费 |  |  | 0.29
1.2 | 社会保险费 |  | 养老保险费+失业保险费+医疗保险费+生育保险费+工伤保险费
1.21 | 养老保险费 |  | 分部分项人工费+可计量措施人工费 |  |  | 15.81
1.22 | 失业保险费 |  | 分部分项人工费+可计量措施人工费 |  |  | 0.62
1.23 | 医疗保险费 |  | 分部分项人工费+可计量措施人工费 |  |  | 3.12
1.24 | 生育保险费 |  | 分部分项人工费+可计量措施人工费 |  |  | 0.37
1.25 | 工伤保险费 |  | 分部分项人工费+可计量措施人工费 |  |  | 0.42
1.3 | 住房公积金 |  | 分部分项人工费+可计量措施人工费 |  |  | 2.33
1.4 | 大型机械检测检验费
2 | 增值税销项税额 |  | 分部分项工程费+措施工程费+其他项目费+规费 |  |  | 9
合计
编制人（造价人员）： |  |  |  |  | 复核人（造价工程师）：
表-13