## 清单封面
|  | 莎车县乡镇消防救援站建设（米夏镇消防救援站）项目 |  | 工程
工 程 量 清 单
招标人： |  |  | 法定代表人 或其授权人：
| （单位盖章） |  |  |  | （签字或盖章）
工程造价 咨 询 人： |  |  | 法定代表人 或其授权人：
| （单位资质专用章） |  |  |  | （签字或盖章）
复核人： |  |  | 编制人：
| （签字、盖执业专用章） |  |  |  | （签字、盖执业专用章）
复核时间： |  |  | 编制时间： |  | 2023年04月18日

## 清单填表须知
填表须知
1 招标工程量清单应由具有编制能力的招标人或受其委托、具有相应资质的工程造价咨询人编制。 2 招标人提供的工程量清单的任何内容不得随意删除或涂改。 3 工程量清单格式的填写应符合下列规定： a) 工程量清单中所有要求签字、盖章的地方，必须由规定的单位和人员签字、盖章。 b) 总说明应按下列内容填写： 工程概况按建设性质、本期容量、规划容量、电气主接线、配电装置、补偿装置、设计单位、建设地点等内容编制填写。 其他说明应按如下内容填写： 1） 工程招标和分包范围。 2） 工程量清单编制依据。 3） 工程质量、材料等要求。 4） 施工特殊要求。 5） 交通运输情况和安全文明施工。 6） 其他需要说明的内容 c) 分部分项工程量清单按序号、项目编码、项目名称、项目特征、计量单位、工程量、备注等内容填写。 d) 措施项目清单按序号、项目名称等内容填写。 e) 其他项目清单按序号、项目名称等内容填写。 f) 规费项目清单按序号、项目名称等内容填写。 g) 投标人采购设备（材料）清单按序号、设备（材料）名称、型号规格、计量单位、数量等内容填写。 h) 招标人采购材料表按序号、材料名称、型号规格、计量单位、数量、单价、交货地点与方式等内容填写。 4 如有需要说明其他事项可增加条款。

## 总说明
总说明
工程名称:莎车县乡镇消防救援站建设（米夏镇消防救援站）项目
工 程 概 况 | 工程名称 | 莎车县乡镇消防救援站建设（米夏镇消防救援站）项目 | 建设性质
配电站、开关站
充电站、换电站
架空线路
电缆线路
| 设计单位 |  | 建设地点
其 它 说 明

## 建筑分部分项工程量清单
建筑分部分项工程量清单
工程名称：莎车县乡镇消防救援站建设（米夏镇消防救援站）项目
序号 | 项目编码 | 项目名称 | 项目特征 | 计量单位 | 工程量 | 备注
| D | 配电站、开关站工程
| 一 | 主要生产工程
| 2 | 箱式变电站(环网箱)
| 2.1 | 基础工程
1 | PD1101B11001 | 砌体基础 | 1、基础名称、类型:箱式变电站基础 2、砌体规格:4.9m*2.6m*1.5m 3、砂浆强度等级:M5 4、勾缝要求:小于1cm | m³ | 19.11

## 安装分部分项工程量清单
安装分部分项工程量清单
工程名称：莎车县乡镇消防救援站建设（米夏镇消防救援站）项目
序号 | 项目编码 | 项目名称 | 项目特征 | 计量单位 | 工程量 | 备注
| D | 配电站、开关站工程
| 一 | 主要生产工程
| 1 | 配电站、开关站
| 1.1 | 变压器
1 | PD2101A11006 | YBM-12/0.4- 500KVA箱式变电站 | 1、名称:变压器 2、型号规格:SCB13-500KVA 3、材质:硅钢片 4、包含:SCB13-500KVA变压器1台，3000*120槽钢2根，800*120槽钢2根，变压器护套1套，变压器支架1套，变压器外壳1套，绝缘脚垫4卷，4700*2300*2650壳体1个 | 台 | 1
| 1.2 | 配电装置
| 1.2.1 | 10kV(20kV)配电装置
2 | PD2102B16008 | 500KVA箱变高压配电柜 | 1、名称:高压成套配电柜 2、型号规格:XGN15-12-500KVA 3、包含:XGN15-12高压进线柜1台，XGN15-12高压计量柜1台，XGN15-12高压PT柜1台，XGN15-12高压出线柜1台 | 面 | 4
| 1.2.2 | 1kV以下配电装置
3 | PD2102B17006 | 500KVA箱变低压配电柜 | 1、名称:低压成套配电柜 2、型号规格:GGD-500KVA 3、包含:GGD低压进线柜1台，GGD低压电容柜1台，GGD低压出线柜2台，60*6连接母线排1套 | 面 | 4
| X | 架空线路工程
| 一 | 架空线路本体工程
| 1 | 土石方工程
4 | PD1101A12001 | 高压电缆沟开挖 | 1、土壤、岩石类别:松砂石 2、开挖（凿） 深度:2m 3、铺沙:铺沙 4、直埋电缆沟:含土方开挖、回填 5、作法:详见图纸 | m³ | 893.53
| 3 | 杆塔工程
| 3.2 | 杆塔组立
5 | PX1301D11001 | 电杆组立 | 1、名称:锥型混凝钢筋土杆 2、材质:混凝土、钢筋钢 3、规格:12m 190mm 钢筋杆 4、段数:1 5、联数:1 6、每基重量:3t以内 7、接地型式:扁铁接地 8、杆高:12m 9、包含:12m 190mm 水泥钢筋杆2根、800*800*200底盘2块、250*300*800卡盘4块、防腐、不掉色杆号牌2块、夜间警示反光贴2张 | 基 | 2
6 | HD2021122301 | 双杆顶安装 | 1、名称:双杆顶安装 2、材质:镀锌铁件 3、规格:L75*8*1500*2-M 4、电压等级:10kV 5、包含:L75*8*1500*2-M双杆顶1组、16*80镀锌螺丝4套、L75*8*1500*2-M双横担1组、16*320穿心螺丝4套、II型五眼板3组、16*40镀锌螺丝6个 | 组、只、片、根 | 1
7 | HL2021122303 | 悬式绝缘子安装 | 1、名称:悬式绝缘子安装 2、材质:陶瓷、镀锌铁件 3、规格:FXBW-35/70-2 670 1015 4、电压等级:10KV 5、包含:NLL-2耐张线夹-楔形绝缘2副，FXBW-35/70-2 670 1015交流棒形悬式复合绝缘子4片，耐张线夹护套2支，QP-20球头挂环2只，直角挂板2只，双联弯头2个 | 组 | 2
8 | HL2021122304 | 设备线夹安装 | 1、名称:设备线夹安装 2、规格:SL-5 3、包含:SL-5设备线夹-螺栓型设备线夹18副，设备线夹护套18支 | 组 | 18
9 | HL2021122305 | 并沟线夹安装 | 1、名称:并沟线夹 2、规格:JB-2 3、包含:JB-2接续金具-并沟线夹6副，并沟线夹护套6支 | 组 | 6
| 5 | 杆上变配电装置
| 5.2 | 变配电装置安装
10 | PX1501F12001 | 真空断路器安装 | 1、名称:一二次融合成套柱上负荷开关 2、型号规格:AC10kV,真空,有隔离闸刀，2000KVA 3、接地材质及规格:角钢，镀锌铁件 4、电压等级:10KV 5、包含:AC10kV,真空,有隔离闸刀，2000KVA一二次融合成套柱上负荷开关1台，断路器护套2套，3000*120槽钢2根，800*120槽钢2根，M18*-300抱箍2套 | 台、组 | 1
11 | PX1501F12002 | 隔离开关安装 | 1、名称:交流单相隔离开关 2、型号规格:AC10kV 2000KVA 20kA 3、接地材质及规格:角钢，镀锌铁件 4、电压等级:10KV 5、包含:AC10kV 2000KVA 20kA交流单相隔离开关2组，隔离开关护套2套，L75*8*1700-M单横担4组，M18*210抱箍4组 | 台、组 | 2
12 | PX1501F12003 | 避雷器安装 | 1、名称:避雷器 2、型号规格:AC 10kV,13kV,40kV,2000KVA 3、接地材质及规格:角钢，镀锌铁件 4、电压等级:10KV 5、包含:AC 10kV,13kV,40kV,2000KVA交流避雷器2组，避雷器护套2套 | 台、组 | 2
13 | PX1501F12004 | 故障指示器安装 | 1、名称:故障显示器 2、型号规格:DS-JDG | 台、组 | 6
| L | 电缆线路工程
| 2 | 电缆敷设
| 2.1 | 10kV电缆敷设
14 | PL2201B11001 | 直埋式电力电缆敷设 | 1、规格:AC 10kV 2、名称型号:AC 10kV, 120, 3, 22 3、土壤、岩石类别:普通土 4、沟槽断面尺寸:2m² 5、开挖（凿）深度:2m 6、包含:AC 10kV, 120, 3, 22电力电缆260米 | km | 0.26
| 3 | 电缆附件
| 3.1 | 10kV电缆头安装
15 | PL2201C11001 | 电缆终端头制作、安装 | 1、名称型号:高压电缆终端制作、安装 3*120 | 套 | 2
| 4 | 避雷及接地工程
| 4.2 | 接地装置安装
16 | PD2106M11001 | 接地极制作 | 1、材质:角钢、镀锌铁件 2、规格:10KV 3、名称:接地极制作 | 根 | 8

## 措施项目清单(一)
措施项目清单(一)
工程名称：莎车县乡镇消防救援站建设（米夏镇消防救援站）项目
序号 | 项目名称 | 备注
建筑措施一
1 | 招标人已列项目
1.1 | 冬雨季施工增加费
1.2 | 夜间施工增加费
1.3 | 施工工具用具使用费
1.4 | 特殊地区施工增加费
1.5 | 临时设施费
1.6 | 安全文明施工费
安装措施一
1 | 招标人已列项目
1.1 | 冬雨季施工增加费
1.2 | 夜间施工增加费 | 架空线路仅大跨越工程可计取此项费用。
1.3 | 施工工具用具使用费
1.4 | 特殊地区施工增加费
1.5 | 临时设施费
1.6 | 安全文明施工费

## 其他项目清单
其他项目清单
工程名称：莎车县乡镇消防救援站建设（米夏镇消防救援站）项目 |  |  |  | 金额单位：元
序号 | 项目名称 | 计量单位 | 金额 | 备注
1 | 暂列金额 | 项
2 | 暂估价 | 项
2.1 | 材料暂估价 | 项
2.2 | 专业工程暂估价 | 项
3 | 计日工 | 项
4 | 其他 | 项
4.1 | 拆除工程费 | 项
4.2 | 招标人供应设备卸车保管费 | 项
4.3 | 招标人供应材料卸车保管费 | 项
4.4 | 投标人需支付设计费 | 项 | 10000
4.5 | 投标人需支付预算费 | 项 | 1500
4.6 | 投标人需支付评审费 | 项 | 800
4.7 | 投标人需支付试验费 | 项

## 清单暂列金额明细表
暂列金额明细表
工程名称：莎车县乡镇消防救援站建设（米夏镇消防救援站）项目 |  |  |  | 金额单位：元
序号 | 项目名称 | 计量单位 | 暂列金额 | 备注
1 | 暂列金额 | 项

## 清单专业工程暂估价表
专业工程暂估价表
工程名称：莎车县乡镇消防救援站建设（米夏镇消防救援站）项目 |  |  |  | 金额单位：元
序号 | 工程名称 | 主要工程内容 | 金额 | 备注
2.2 | 专业工程暂估价

## 规费、税金项目清单
规费、税金项目清单
工程名称：莎车县乡镇消防救援站建设（米夏镇消防救援站）项目
序号 | 项目名称 | 备注
一 | 规费
建筑规费项目
1 | 社会保险费
2 | 住房公积金
安装规费项目
1 | 社会保险费
2 | 住房公积金
二 | 税金

## 投标人采购材料表
投标人采购材料表
工程名称：莎车县乡镇消防救援站建设（米夏镇消防救援站）项目 |  |  |  |  | 金额单位：元
序号 | 材料名称 | 型号规格 | 计量单位 | 数量 | 备注
C09010101 | 普通硅酸盐水泥32.5 |  | t | 0.992
C10010101 | 中砂 |  | m³ | 5.187
C21010101 | 水 |  | t | 0.902
C10070101 | 标准砖240×115×53 |  | 千块 | 10.014
| 绝缘胶垫 |  | 卷 | 4
| 箱变壳体 | 4700*2300*2650 | 座 | 1
| 低压柜与变压器连接排 | 60*6 | 套 | 1
C01020310 | 镀锌角钢综合 |  | kg | 27.458
C01020500 | 扁钢综合 |  | kg | 2.08
ZC0563051 | 槽钢 | 3000*120 | 根 | 4
ZC0563050 | 槽钢 | 800*120 | 根 | 4
ZC0409012 | 变压器护套 |  | 套 | 1
| 杆号牌 | 防腐、不掉色 | 块 | 2
ZC0409004 | 耐张线夹护套 |  | 支 | 2
ZC0409005 | 设备线夹护套 |  | 支 | 18
ZC0409063 | 断路器护套 |  | 套 | 2
ZC0409153 | 隔离开关护套 |  | 套 | 2
ZC0409082 | 避雷器护套 |  | 套 | 2
ZC0701027 | 电缆保护管 | PVC,Φ150 | m | 70
ZC0603018 | 锥形水泥钢筋杆 | 12m 190mm 钢筋杆 | 根 | 2
ZC0606011 | 水泥制品 | 底盘,800*800*200 | 块 | 2
ZC0606006 | 水泥制品 | 卡盘,250*300*800 | 块 | 4
| 反光贴 | 夜间警示 | 张 | 2
ZC0563034 | 双杆顶 | L75*8*1500*2-M | 组 | 1
ZC0563031 | 双横担 | L75*8*1500*2-M | 组 | 1
ZC0563030 | 单横担 | L75*8*1700-M | 组 | 4
ZC0563159 | 镀锌螺丝 | 16*80 | 套 | 4
ZC0563262 | 穿心螺丝 | 16*320 | 套 | 4
ZC0563060 | 五眼板 | II型 | 组 | 3
ZC0563152 | 镀锌螺丝 | 16*40 | 个 | 6
ZC0535005 | 联结金具-球头挂环 | QP-20 | 只 | 2
ZC0540008 | 联结金具-直角挂板 | Z-10 | 只 | 2
ZC0563061 | 双联弯头 | II型 | 个 | 2
ZC0547008 | 耐张线夹-楔形绝缘 | NLL-2 | 副 | 2
ZC0552003 | 设备线夹-螺栓型设备线夹 | SL-5 | 副 | 18
ZC0511006 | 接续金具-并沟线夹 | JB-2 | 副 | 6
ZC0404004 | 交流棒形悬式复合绝缘子 | FXBW-35/70-2 670 1015 | 片 | 4
ZC0409005 | 并沟线夹护套 |  | 支 | 6
ZC0563036 | 抱箍 | M18*300 | 套 | 2
ZC0563041 | 抱箍 | M18*210 | 组 | 4

## 投标人采购设备表
投标人采购设备表
工程名称：莎车县乡镇消防救援站建设（米夏镇消防救援站）项目 |  |  |  |  | 金额单位：元
序号 | 设备名称 | 型号规格 | 计量单位 | 数量 | 备注
S0101004 | 20kV变压器 | SCB13-500kVA,硅钢片，铜芯，干式 | 台 | 1
S0502017 | 高压进线柜 | XGN15-12，AH1 | 台 | 1
S0502017 | 高压计量柜 | XGN15-12，AH2 | 台 | 1
S0502017 | 高压PT柜 | XGN15-12，AH3 | 台 | 1
S0502017 | 高压出线柜 | XGN15-12，AH4 | 台 | 1
S0507021 | 低压进线柜 | GGD,D1 | 台 | 1
S0507021 | 低压电容柜 | GGD,D2 | 台 | 1
S0507021 | 低压出线柜 | GGD,D3，D4 | 台 | 2
S0302002 | 一二次融合成套柱上负荷开关 | AC10kV,真空,有隔离闸刀，2000KVA | 套 | 1
S0305001 | 交流单相隔离开关 | AC10kV 2000KVA 20kA | 组 | 2
S0401005 | 交流避雷器 | AC 10kV,13kV,40kV,2000KVA | 组 | 2
ZC0563035 | 故障显示器 | DS-JDG | 只 | 6
ZC0301012 | 电力电缆 | AC 10kV, YJV-22 120, 3 | km | 0.26
ZC0304012 | 20kV及以下电缆终端 | AC 10kV, 120mm² , 3 芯 | 套 | 4

## 投标人采购材料明细表
投标人采购材料明细表
工程名称：莎车县乡镇消防救援站建设（米夏镇消防救援站）项目 |  |  |  |  | 金额单位：元
序号 | 材料名称 | 型号规格 | 计量单位 | 数量 | 备注
建筑工程
D | 配电站、开关站工程
一 | 主要生产工程
2 | 箱式变电站(环网箱)
2.1 | 基础工程
PD1101B11001 | 砌体基础 |  | m³ | 19.11
C09010101 | 普通硅酸盐水泥32.5 |  | t | 0.992
C10010101 | 中砂 |  | m³ | 5.187
C21010101 | 水 |  | t | 0.902
C10070101 | 标准砖240×115×53 |  | 千块 | 10.014
安装工程
D | 配电站、开关站工程
一 | 主要生产工程
1 | 配电站、开关站
1.1 | 变压器
PD2101A11006 | YBM-12/0.4- 500KVA箱式变电站 |  | 台 | 1
ZC0563051 | 槽钢 | 3000*120 | 根 | 2
ZC0563050 | 槽钢 | 800*120 | 根 | 2
ZC0409012 | 变压器护套 |  | 套 | 1
| 绝缘胶垫 |  | 卷 | 4
| 箱变壳体 | 4700*2300*2650 | 座 | 1
1.2 | 配电装置
1.2.2 | 1kV以下配电装置
PD2102B17006 | 500KVA箱变低压配电柜 |  | 面 | 4
| 低压柜与变压器连接排 | 60*6 | 套 | 1
X | 架空线路工程
一 | 架空线路本体工程
1 | 土石方工程
PD1101A12001 | 高压电缆沟开挖 |  | m³ | 893.53
ZC0701027 | 电缆保护管 | PVC,Φ150 | m | 70
3 | 杆塔工程
3.2 | 杆塔组立
PX1301D11001 | 电杆组立 |  | 基 | 2
ZC0603018 | 锥形水泥钢筋杆 | 12m 190mm 钢筋杆 | 根 | 2
ZC0606011 | 水泥制品 | 底盘,800*800*200 | 块 | 2
ZC0606006 | 水泥制品 | 卡盘,250*300*800 | 块 | 4
| 杆号牌 | 防腐、不掉色 | 块 | 2
| 反光贴 | 夜间警示 | 张 | 2
HD2021122301 | 双杆顶安装 |  | 组、只、片、根 | 1
ZC0563034 | 双杆顶 | L75*8*1500*2-M | 组 | 1
ZC0563031 | 双横担 | L75*8*1500*2-M | 组 | 1
ZC0563159 | 镀锌螺丝 | 16*80 | 套 | 4
ZC0563262 | 穿心螺丝 | 16*320 | 套 | 4
ZC0563060 | 五眼板 | II型 | 组 | 3
ZC0563152 | 镀锌螺丝 | 16*40 | 个 | 6
HL2021122303 | 悬式绝缘子安装 |  | 组 | 2
ZC0547008 | 耐张线夹-楔形绝缘 | NLL-2 | 副 | 2
ZC0404004 | 交流棒形悬式复合绝缘子 | FXBW-35/70-2 670 1015 | 片 | 4
ZC0409004 | 耐张线夹护套 |  | 支 | 2
ZC0535005 | 联结金具-球头挂环 | QP-20 | 只 | 2
ZC0540008 | 联结金具-直角挂板 | Z-10 | 只 | 2
ZC0563061 | 双联弯头 | II型 | 个 | 2
HL2021122304 | 设备线夹安装 |  | 组 | 18
ZC0552003 | 设备线夹-螺栓型设备线夹 | SL-5 | 副 | 18
ZC0409005 | 设备线夹护套 |  | 支 | 18
HL2021122305 | 并沟线夹安装 |  | 组 | 6
ZC0511006 | 接续金具-并沟线夹 | JB-2 | 副 | 6
ZC0409005 | 并沟线夹护套 |  | 支 | 6
5 | 杆上变配电装置
5.2 | 变配电装置安装
PX1501F12001 | 真空断路器安装 |  | 台、组 | 1
ZC0409063 | 断路器护套 |  | 套 | 2
ZC0563051 | 槽钢 | 3000*120 | 根 | 2
ZC0563050 | 槽钢 | 800*120 | 根 | 2
ZC0563036 | 抱箍 | M18*300 | 套 | 2
PX1501F12002 | 隔离开关安装 |  | 台、组 | 2
ZC0409153 | 隔离开关护套 |  | 套 | 2
ZC0563030 | 单横担 | L75*8*1700-M | 组 | 4
ZC0563041 | 抱箍 | M18*210 | 组 | 4
PX1501F12003 | 避雷器安装 |  | 台、组 | 2
ZC0409082 | 避雷器护套 |  | 套 | 2
L | 电缆线路工程
4 | 避雷及接地工程
4.2 | 接地装置安装
PD2106M11001 | 接地极制作 |  | 根 | 8
C01020310 | 镀锌角钢综合 |  | kg | 27.458
C01020500 | 扁钢综合 |  | kg | 2.08

## 投标人采购设备明细表
投标人采购设备明细表
工程名称：莎车县乡镇消防救援站建设（米夏镇消防救援站）项目 |  |  |  |  | 金额单位：元
序号 | 设备名称 | 型号规格 | 计量单位 | 数量 | 备注
安装工程
D | 配电站、开关站工程
一 | 主要生产工程
1 | 配电站、开关站
1.1 | 变压器
PD2101A11006 | YBM-12/0.4- 500KVA箱式变电站 |  | 台 | 1
S0101004 | 20kV变压器 | SCB13-500kVA,硅钢片，干式 | 台 | 1
1.2 | 配电装置
1.2.1 | 10kV(20kV)配电装置
PD2102B16008 | 500KVA箱变高压配电柜 |  | 面 | 4
S0502017 | 高压进线柜 | XGN15-12，AH1 | 台 | 1
S0502017 | 高压计量柜 | XGN15-12，AH2 | 台 | 1
S0502017 | 高压PT柜 | XGN15-12，AH3 | 台 | 1
S0502017 | 高压出线柜 | XGN15-12，AH4 | 台 | 1
1.2.2 | 1kV以下配电装置
PD2102B17006 | 500KVA箱变低压配电柜 |  | 面 | 4
S0507021 | 低压进线柜 | GGD,D1 | 台 | 1
S0507021 | 低压电容柜 | GGD,D2 | 台 | 1
S0507021 | 低压出线柜 | GGD,D3，D4 | 台 | 2
X | 架空线路工程
一 | 架空线路本体工程
5 | 杆上变配电装置
5.2 | 变配电装置安装
PX1501F12001 | 真空断路器安装 |  | 台、组 | 1
S0302002 | 一二次融合成套柱上负荷开关 | AC10kV,真空,有隔离闸刀，2000KVA | 套 | 1
PX1501F12002 | 隔离开关安装 |  | 台、组 | 2
S0305001 | 交流单相隔离开关 | AC10kV 2000KVA 20kA | 组 | 2
PX1501F12003 | 避雷器安装 |  | 台、组 | 2
S0401005 | 交流避雷器 | AC 10kV,13kV,40kV,2000KVA | 组 | 2
PX1501F12004 | 故障指示器安装 |  | 台、组 | 6
ZC0563035 | 故障显示器 | DS-JDG | 只 | 6
L | 电缆线路工程
2 | 电缆敷设
2.1 | 10kV电缆敷设
PL2201B11001 | 直埋式电力电缆敷设 |  | km | 0.26
ZC0301012 | 电力电缆 | AC 10kV, 120, 3, 22 | km | 0.26
3 | 电缆附件
3.1 | 10kV电缆头安装
PL2201C11001 | 电缆终端头制作、安装 |  | 套 | 2
ZC0304012 | 20kV及以下电缆终端 | AC 10kV, 120mm² , 3 芯 | 套 | 4