## 表-08 分部分项工程和单价措施项目清单与计价表
分部分项工程和单价措施项目清单与计价表
工程名称：电气设备安装工程 | [5 empty] | 标段：达浪坎乡央布拉克村农产品保鲜库建设项目 | [5 empty] | 第 1 页 共 8 页
序号 | 编码 | 名称 | 项目特征描述 | 计量单位 | 工程量 |  | 金额（元）
[7 empty] | 综合单价 | 合价 | 其中
[9 empty] | 人工费 | 材料费 | 机械费 |  | 主材费 | 管理费和利润 | 风险费用
分部分项
| C.4 | 电气设备安装工程
1 | 030404017001 | 配电箱 | [项目特征] 1.名称:配电箱LC 2.型号:IP 54 带锁 3.安装方式:明装H=1.8m [工作内容] 1.本体安装 2.焊、压接线端子 3.补刷（喷)油漆 4.接地 | 台 | 5
2 | 030404032001 | 端子箱 | [项目特征] 1.名称:局部等电位端子箱 2.安装部位:暗装H=0.5M [工作内容] 1.本体安装 2.接线 | 台 | 4
本页小计
注：本表中综合单价是指全费用综合单价。
表—08
分部分项工程和单价措施项目清单与计价表
工程名称：电气设备安装工程 | [5 empty] | 标段：达浪坎乡央布拉克村农产品保鲜库建设项目 | [5 empty] | 第 2 页 共 8 页
序号 | 编码 | 名称 | 项目特征描述 | 计量单位 | 工程量 |  | 金额（元）
[7 empty] | 综合单价 | 合价 | 其中
[9 empty] | 人工费 | 材料费 | 机械费 |  | 主材费 | 管理费和利润 | 风险费用
3 | 030404032002 | 端子箱 | [项目特征] 1.名称:总等电位端子箱 2.型号:成套产品 3.安装部位:暗装H=0.5m [工作内容] 1.本体安装 2.接线 | 台 | 1
4 | 030408001001 | 电力电缆 | [项目特征] 1.名称:电力电缆 2.规格:ZR-YJV-1KV-4*16+1*16 [工作内容] 1.电缆敷设 2.揭（盖）盖板 | m | 47.73
5 | 030408001002 | 电力电缆 | [项目特征] 1.名称:电力电缆 2.规格:ZR-YJV-4*120 [工作内容] 1.电缆敷设 2.揭（盖）盖板 | m | 11.78
本页小计
注：本表中综合单价是指全费用综合单价。
表—08
分部分项工程和单价措施项目清单与计价表
工程名称：电气设备安装工程 | [5 empty] | 标段：达浪坎乡央布拉克村农产品保鲜库建设项目 | [5 empty] | 第 3 页 共 8 页
序号 | 编码 | 名称 | 项目特征描述 | 计量单位 | 工程量 |  | 金额（元）
[7 empty] | 综合单价 | 合价 | 其中
[9 empty] | 人工费 | 材料费 | 机械费 |  | 主材费 | 管理费和利润 | 风险费用
6 | 030408001003 | 电力电缆 | [项目特征] 1.名称:电力电缆 2.规格:ZR-YJV-5*10 [工作内容] 1.电缆敷设 2.揭（盖）盖板 | m | 43.3
7 | 030408001004 | 电力电缆 | [项目特征] 1.名称:电力电缆 2.规格:ZR-YJV-1KV-4*16+1*16 [工作内容] 1.电缆敷设 2.揭（盖）盖板 | m | 105.03
8 | 030408003001 | 电缆保护管 | [项目特征] 1.名称:电缆保护管 2.规格:SC150 [工作内容] 1.保护管敷设 | m | 6.22
9 | 030408003002 | 电缆保护管 | [项目特征] 1.名称:电缆保护管 2.规格:SC50 [工作内容] 1.保护管敷设 | m | 21.95
本页小计
注：本表中综合单价是指全费用综合单价。
表—08
分部分项工程和单价措施项目清单与计价表
工程名称：电气设备安装工程 | [5 empty] | 标段：达浪坎乡央布拉克村农产品保鲜库建设项目 | [5 empty] | 第 4 页 共 8 页
序号 | 编码 | 名称 | 项目特征描述 | 计量单位 | 工程量 |  | 金额（元）
[7 empty] | 综合单价 | 合价 | 其中
[9 empty] | 人工费 | 材料费 | 机械费 |  | 主材费 | 管理费和利润 | 风险费用
10 | 030408006001 | 电力电缆头 | [项目特征] 1.名称:电力电缆头 2.规格:ZR-YJV-1KV-4*16+1*16 [工作内容] 1.电力电缆头制作 2.电力电缆头安装 3.接地 | 个 | 10
11 | 030408006002 | 电力电缆头 | [项目特征] 1.名称:电力电缆头 2.规格:ZR-YJV-4*120 [工作内容] 1.电力电缆头制作 2.电力电缆头安装 3.接地 | 个 | 2
12 | 030408006003 | 电力电缆头 | [项目特征] 1.名称:电力电缆头 2.规格:ZR-YJV-5*10 [工作内容] 1.电力电缆头制作 2.电力电缆头安装 3.接地 | 个 | 8
本页小计
注：本表中综合单价是指全费用综合单价。
表—08
分部分项工程和单价措施项目清单与计价表
工程名称：电气设备安装工程 | [5 empty] | 标段：达浪坎乡央布拉克村农产品保鲜库建设项目 | [5 empty] | 第 5 页 共 8 页
序号 | 编码 | 名称 | 项目特征描述 | 计量单位 | 工程量 |  | 金额（元）
[7 empty] | 综合单价 | 合价 | 其中
[9 empty] | 人工费 | 材料费 | 机械费 |  | 主材费 | 管理费和利润 | 风险费用
13 | 030409001001 | 接地端子 | [项目特征] 1.名称:接地端子 2.规格:R≤4Ω [工作内容] 1.接地极（板、桩)制作、安装 2.基础接地网安装 3.补刷（喷)油漆 | 根 | 2
14 | 030409002001 | 接地母线 | [项目特征] 1.名称:接地母线 2.规格:-40*4mm [工作内容] 1.接地母线制作、安装 2.补刷（喷)油漆 | m | 161.42
15 | 030411001001 | 配管 | [项目特征] 1.名称:塑料管 2.材质:PC20 [工作内容] 1.电线管路敷设 | m | 179.55
本页小计
注：本表中综合单价是指全费用综合单价。
表—08
分部分项工程和单价措施项目清单与计价表
工程名称：电气设备安装工程 | [5 empty] | 标段：达浪坎乡央布拉克村农产品保鲜库建设项目 | [5 empty] | 第 6 页 共 8 页
序号 | 编码 | 名称 | 项目特征描述 | 计量单位 | 工程量 |  | 金额（元）
[7 empty] | 综合单价 | 合价 | 其中
[9 empty] | 人工费 | 材料费 | 机械费 |  | 主材费 | 管理费和利润 | 风险费用
16 | 030411001002 | 配管 | [项目特征] 1.名称:预埋导管 2.规格:RPM100 [工作内容] 1.电线管路敷设 2.钢索架设（拉紧装置安装） 3.预留沟槽 4.接地 | m | 145.59
17 | 030411001003 | 配管 | [项目特征] 1.名称:预埋导管 2.规格:RPM40 [工作内容] 1.电线管路敷设 2.钢索架设（拉紧装置安装） 3.预留沟槽 4.接地 | m | 137.23
18 | 030411003001 | 桥架 | [项目特征] 1.名称:桥架（金属槽盒） [工作内容] 1.本体安装 2.接地 | m | 37.25
本页小计
注：本表中综合单价是指全费用综合单价。
表—08
分部分项工程和单价措施项目清单与计价表
工程名称：电气设备安装工程 | [5 empty] | 标段：达浪坎乡央布拉克村农产品保鲜库建设项目 | [5 empty] | 第 7 页 共 8 页
序号 | 编码 | 名称 | 项目特征描述 | 计量单位 | 工程量 |  | 金额（元）
[7 empty] | 综合单价 | 合价 | 其中
[9 empty] | 人工费 | 材料费 | 机械费 |  | 主材费 | 管理费和利润 | 风险费用
19 | 030411004001 | 配线 | [项目特征] 1.名称:管内穿线 2.配线形式:照明线路 3.规格:ZR-BV3*2.5 [工作内容] 1.配线 | m | 565.04
20 | 030411006001 | 接线盒 | [项目特征] 1.名称:接线盒 [工作内容] 1.本体安装 | 个 | 45
21 | 030412005001 | 荧光灯 | [项目特征] 1.名称:防水防尘荧光灯 2.规格:7W LED [工作内容] 1.本体安装 | 套 | 30
22 | 030412005002 | 荧光灯 | [项目特征] 1.名称:防水防尘灯 2.规格:15W LED [工作内容] 1.本体安装 | 套 | 15
23 | 030414002001 | 送配电装置系统 | [项目特征] 1.名称:送配电装置系统 [工作内容] 1.系统调试 | 系统 | 1
本页小计
注：本表中综合单价是指全费用综合单价。
表—08
分部分项工程和单价措施项目清单与计价表
工程名称：电气设备安装工程 | [5 empty] | 标段：达浪坎乡央布拉克村农产品保鲜库建设项目 | [5 empty] | 第 8 页 共 8 页
序号 | 编码 | 名称 | 项目特征描述 | 计量单位 | 工程量 |  | 金额（元）
[7 empty] | 综合单价 | 合价 | 其中
[9 empty] | 人工费 | 材料费 | 机械费 |  | 主材费 | 管理费和利润 | 风险费用
24 | 080808008001 | 接地装置调试 | [项目特征] 1.名称:接地装置调试 [工作内容] 1.接地测试 | 系统 | 1
分部小计
补充分部
1 | 03B001 | 保鲜库设备 | 1.名称：保鲜库设备 2.规格：详图纸 | 套 | 5
分部小计
分部小计
措施项目
分部小计
本页小计
合计
注：本表中综合单价是指全费用综合单价。
表—08

## 表-11 总价措施项目清单与计价表
总价措施项目清单与计价表
工程名称：电气设备安装工程 |  |  | 标段：达浪坎乡央布拉克村农产品保鲜库建设项目 |  |  |  |  | 第 1 页 共 1 页
序号 | 项目编码 | 项目名称 |  | 计算基础 | 费率(%) | 金额(元) | 调整费率(%) |  | 调整后金额(元) | 备注
合 计
编制人（造价人员）： | [7 empty] | 复核人（造价工程师）：
注：1.“计算基础”中安全文明施工费可为“定额基价”、“定额人工费”或“定额人工费+定额机械费”，其他项目可为“定额人工费”或“定额人工费+定额机械费”。 2.按施工方案计算的措施费，若无“计算基础”和“费率”的数值，也可只填“金额”数值，但应在备注栏说明施工方案出处或计算方法。
表-11

## 表-12 其他项目清单与计价汇总表
其他项目清单与计价汇总表
工程名称：电气设备安装工程 |  | 标段：达浪坎乡央布拉克村农产品保鲜库建设项目 |  |  | 第 1 页 共 1 页
序号 | 项目名称 |  | 金额(元) | 结算金额(元) |  | 备注
1 | 暂列金额 |  |  |  |  | 明细详见表-12-1
2 | 暂估价
2.1 | 材料暂估价 |  | — |  |  | 明细详见表-12-2
2.2 | 专业工程暂估价 |  |  |  |  | 明细详见表-12-3
2.3 | 施工技术专项措施项目暂估价 |  |  |  |  | 明细详见表-12-7
3 | 计日工 |  |  |  |  | 明细详见表-12-4
4 | 总承包服务费 |  |  |  |  | 明细详见表-12-5
合 计 | [5 empty] | —
注：材料（工程设备）暂估单价进入清单项目综合单价，此处不汇总。
表-12

## 表-12-1 暂列金额明细表
暂列金额明细表
工程名称：电气设备安装工程 |  | 标段：达浪坎乡央布拉克村农产品保鲜库建设项目 |  |  |  | 第 1 页 共 1 页
序号 | 项目名称 |  | 计量单位 | 暂定金额 |  |  | 备注
|  |  |  | 金额（含税金） | 其中：税金
1
合 计 | [6 empty] | —
注：此表由招标人填写，如不能详列，也可只列暂列金额总额，投标人应将上述暂列金额计入投标总价中。 本表税金是指企业增值税
表—12—1

## 表-12-2 材料(工程设备)暂估价及调整表
材料（工程设备）暂估单价及调整表
工程名称：电气设备安装工程 |  |  | 标段：达浪坎乡央布拉克村农产品保鲜库建设项目 | [7 empty] | 第 1 页 共 1 页
序号 | 材料(工程设备)名称、规格、型号 | 计量单位 |  | 数量 |  | 暂定价格 |  | 确认(元) |  | 差额±(元) |  |  | 备注
|  |  |  | 暂估 | 确认 | 单价 | 合价 | 单价 | 合价 | 单价 |  | 合价
1 | 保鲜库设备 | 套 |  |  |  | 106800
合计
注：1.此表由招标人填写“暂估单价”，并在备注栏说明暂估价的材料、工程设备拟用在那些清单项目上，投标人应将上述材料、工程设备暂估单价计入工程量清单综合单价报价中，本表中暂估单价是指除税单价
表—12—2

## 表-12-3 专业工程暂估价及结算价表
专业工程暂估价及结算价表
工程名称：电气设备安装工程 |  |  |  | 标段：达浪坎乡央布拉克村农产品保鲜库建设项目 |  |  |  | 第 1 页 共 1 页
序号 | 工程名称 | 工程内容 | 暂估金额 |  |  | 结算金额(元) | 差额±(元) |  | 备注
|  |  | 金额（含税金） |  | 其中：税金
1
合 计 |  |  | 0 | [5 empty] | —
注：此表由招标人填写，投标人应将上述专业工程暂估价计入投标总价中，本表中税金是指企业增值税。
表—12—3

## 表-12-4 计日工表
计 日 工 表
工程名称：电气设备安装工程 |  |  |  | 标段：达浪坎乡央布拉克村农产品保鲜库建设项目 |  |  |  |  | 第 1 页 共 1 页
编号 | 项目名称 | 单位 | 暂定数量 |  | 实际数量 | 单价 |  | 合价
[6 empty] | 综合单价 | 其中：税金 | 综合合价 |  | 其中：税金 | 实际
1 | 人工
人工小计
2 | 材料
材料小计
3 | 机械
机械小计
总 计
注：此表项目名称、暂定数量由招标人填写，编制招标控制价时，单价由招标人按有关计价规定确定；投标时，单价由投标人自主报价，按暂定数量计算合价计入投标总价中。结算时，按发承包双方确认的实际数量计算合价。本表中综合单价是含企业管理费.利润.税金。本表中的税金是指企业增值税。
表—12—4

## 表-12-5 总承包服务费计价表
总承包服务费计价表
工程名称：电气设备安装工程 |  |  | 标段：达浪坎乡央布拉克村农产品保鲜库建设项目 |  |  |  |  | 第 1 页 共 1 页
序号 | 项目名称 | 项目价值(元) |  | 服务内容 | 计算基础 | 费率(%) | 合计金额(元)
[7 empty] | 合计 |  | 其中：税金
1 | 专业发包工程管理费
2 | 甲供材料设备保管费
合 计
注：此表项目名称、服务内容由招标人填写，编制招标控制价时，费率及金额由招标人按有关计价规定确定；投标时，费率及金额由投标人自主报价，计入投标总价中。本表中税金是指企业增值税。
表—12—5

## 表-13 规费、税金项目清单与计价表
规费、税金项目计价表
工程名称：电气设备安装工程 |  | 标段：达浪坎乡央布拉克村农产品保鲜库建设项目 |  |  | 第 1 页 共 1 页
序号 | 项目名称 |  | 计算基础 | 计算基数 |  | 计算费率(%) | 金额（元）
合计
编制人（造价人员）： |  |  |  |  | 复核人（造价工程师）：
表-13