## 表-04 单位工程投标报价汇总表
单位工程投标报价汇总表
工程名称：电气设备安装工程 |  | 标段：福海县现代农业产业园品牌建设体系工程-产品体系展示汇报厅、展销厅建设项目 |  | 第 1 页 共 1 页
序号 | 汇总内容 |  | 金额(元) |  | 其中：暂估价(元)
一 | 分部分项工程费
二 | 措施项目费
2.1 | 单价措施项目费
2.2 | 总价措施项目费
2.21 | 其中：安全文明施工费
三 | 其他项目费
3.1 | 暂列金额
3.2 | 暂估价
3.3 | 计日工
3.4 | 总承包服务费
四 | 规费
五 | 税前工程造价
六 | 税金
投标报价合计=一+二+三+四+六
注：本表适用于单位工程招标控制价或投标报价的汇总，如无单位工程划分，单项工程也使用本表汇总
表—04

## 表-08 分部分项工程和单价措施项目清单与计价表
分部分项工程和单价措施项目清单与计价表
工程名称：电气设备安装工程 |  |  |  | 标段：福海县现代农业产业园品牌建设体系工程-产品体系展示汇报厅、展销厅建设项目 |  | 第 1 页 共 6 页
序号 | 项目编码 | 项目名称 | 项目特征描述 |  | 计量单位 |  | 工程量 | 金额（元）
[8 empty] | 综合单价 | 合价 | 其中
暂估价
分部分项
1 | 030404017001 | 配电箱 | 1.名称:配电箱 2.规格:根据现场定 3.安装方式:嵌入式 |  | 台 |  | 1
2 | 030411001001 | 配管 | 1.名称:镀锌钢管 2.规格:DN25mm |  | m |  | 200
3 | 030411004001 | 配线 | 1.名称:管内穿线 2.规格:WDZ-BYJ-2.5 |  | m |  | 160
4 | 030411004002 | 配线 | 1.名称:管内穿线 2.规格:WDZ-BYJ-4 |  | m |  | 60
5 | 030412001001 | LED射灯 | 1.名称:LED可滑轨射灯 2.光源明亮均匀、准确控光、无可视频闪、防蓝光危害、高显色、防眩光、抗电涌 3. 24°光束角集中聚光、Ra80高显指 |  | 套 |  | 15
6 | 011304001001 | 灯带 | 1.LED组合荧光灯带 2.嵌入式安装 |  | m |  | 41
7 | 030404034001 | 照明开关 | 1.名称:照明开关 |  | 个 |  | 2
8 | 030404035001 | 插座 | 1.名称:安全型单相二、三极五孔插座 |  | 个 |  | 2
9 | 030411006001 | 接线盒 | 1.名称:接线盒 |  | 个 |  | 19
10 | 030414002001 | 送配电装置系统 | 1.名称:输配电装置系统调试 ≤1kV交流供电 |  | 系统 |  | 1
11 | 030507014001 | 显示设备 | 1.名称:室内全彩Q1.8pro |  | m2 |  | 11.52
12 | 080605005001 | 音响 | 低音 10"×1只 高音 1"×1只 连接器:NL4X2 声压级 109dB continuous, 115 dB peak 箱体材料 18mm/BB级板材 表面处理 黑色浮点耐磨喷漆 尺寸（HWD) 500×351×317mm 覆盖角度 90°×50° 重量14KG ★ISO9001:2015质量管理体系认证 ★OHSAS18001:2007职业健康安全管理体系认证 ★便于散热的音箱分频器实用新型专利 ★音箱面板结构实用新型专利 ★有利于散热的喇叭单元结构实用新型专利 ★有利于声音扩散的喇叭单元结构实用新型专利 ★质量.服务.诚信AAA企业荣誉证书 ★中国会议系统十大品牌产品荣誉证书 ★中国专业音响行业畅销产品荣誉证书 ★工程建设推荐产品荣誉证书 ★全国销费者放心满意产品荣誉证书 ★电子音响工程.安装与设计资质等级证书 ★音箱CE EMC认证 |  | 台 |  | 2
本页小计
注：为计取规费等的使用，可在表中增设其中：“定额人工费”。
表—08
分部分项工程和单价措施项目清单与计价表
工程名称：电气设备安装工程 |  |  |  | 标段：福海县现代农业产业园品牌建设体系工程-产品体系展示汇报厅、展销厅建设项目 |  | 第 2 页 共 6 页
序号 | 项目编码 | 项目名称 | 项目特征描述 |  | 计量单位 |  | 工程量 | 金额（元）
[8 empty] | 综合单价 | 合价 | 其中
暂估价
★音箱CE LVD认证 ★音箱ROHS认证 ★音箱检测报告认证 ★原厂终身质保，保修卡加盖厂家公章，为保证系统的稳定性，所选用扬声器应与扬声器功放及其他配套设备为统一品牌 F系列系统简介 ■精准的设计,针对多媒体功能厅，会议室等扩声语音系统进行了优化。 ■音箱系统采用前导向喇叭直接辐射式设计,人声干净，低频深沉、厚实；中频圆润、甜美而又饱满；高频柔和而细腻。 ■自主研发高性能稳定的喇叭单元，独特的空气动力结构方式，多点面设计，使声场覆盖更均匀。 ■全系列均具有良好的频率响应。 ■高标准设计的分频器，耐高温的全玻纤PC板，高品质专业音频电容、大线径高纯度漆包线电感，剔除杂音，力求音质完美。 ■分频器采用单片高、低音分颁器，台湾顶級音频电容，大功率无感鋁壳电阻，大线径高纯度空芯电感。 ■高效率高音驱动器安装于一个可以90度旋转的高强度玻璃钢号角上，号角的指向性为水平80度，垂直50度，配备多达13个M8的吊点，可以适应各种不同环境的吊装需要，适应使用钢丝绳，吊架等多种安装方式，优化的箱体外形设计，采用全对称的箱体结构，使得腔体真有良好的声学特性。 ■高强度的铁网，表面采用内贴防尘网布，即能有效降低奇次谐波，增强视觉美观，又能有效地保护系统单元的使用安全。 ■箱体采用精选BB级高密度复合中纤板材制作，进口木胶粉粘合，角码加强工艺，经过技师们精心打造，表面采用最流行的水性洒点耐磨喷漆工艺，经久耐用。 ■安装轻便简捷,声轴调整方便。 ■全系列底部配置有支撑竿座,方便移动应用。 ■箱体有横、竖吊挂预埋螺丝，并有方便安装的底座孔。 ■多用途设计,广泛应用于多功能厅、宴会厅、流动演出、演播厅、会场等。
13 | 031101093001 | 功放 | ★1.采用最新设计的散热系统，全方位散热效果，可在立体声，桥接推动模式之间转换； 为满足此项要求需提供：“一种具有多种安装结构的新型功放”新型专利证书 |  | 台 |  | 2
本页小计
注：为计取规费等的使用，可在表中增设其中：“定额人工费”。
表—08
分部分项工程和单价措施项目清单与计价表
工程名称：电气设备安装工程 |  |  |  | 标段：福海县现代农业产业园品牌建设体系工程-产品体系展示汇报厅、展销厅建设项目 |  | 第 3 页 共 6 页
序号 | 项目编码 | 项目名称 | 项目特征描述 |  | 计量单位 |  | 工程量 | 金额（元）
[8 empty] | 综合单价 | 合价 | 其中
暂估价
本页小计
2.储备功率充足，采用大功率优质三极管，确保输出不出现过载； 3.面板特设有电源/桥接指示灯，信号指示灯，保护指示灯及失真指示灯，各工作状态一目了然； 4.全功能保护电路：开机延时保护，输出短路保护，温度保护。 5.散热器电力悬空，功率晶体与散热器直接压合，抛开传统绝缘层的传递阻隔，功率晶体得以释放淤积热量，与散热体实现无温差传热。 6.各功率晶体均匀的最短距离接近冷风进口，使各功率晶体之间温度均匀，均匀负担输出。 7.额定功率：立体声/并接模式，2X300W/8Ω. 立体声/并接模式，2X420W/4Ω 桥接：900W/8Ω 桥接：1200W/4Ω 8.总谐波失真:1KHZ＜0.08%. 9.互调失真:60HZ/7HZ 4 ：1＜0.05%. 10.频率响应:20-20KHZ＜±0.1dB. 11.信噪比:单通道工作，8Ω负载A计权＞98dB. 12.阻尼系数:单通道工作，8Ω负载400HZ ≥280. 13.转换速率:单通道工作，8Ω负载10HZ方波 ≥30V/us. 14.输入灵敏度:单通道工作，8Ω负载 0.775V. 15.输入阻抗:正常工作条件，1HZ20Kohms 平衡输入，10Kohms 非平衡输入, 16.最低负载阻抗:单通道工作 ＞4Ω. 17.输入接口:XLR卡侬公/XLR卡侬母. 18.输出接口:卡侬/接线柱. 19.保护模式:过热，过载，欠压，输出直流. 20.机身尺寸:485x430x88mm. 21.机身重量:11kg, 22.电源要求:～190V－240V 50/60HZ, 23.消耗功率（满功率）:700W. 24.环境温度:工作温度：-10℃-40℃， 25.储存温度：-25℃-80℃ ★26.所投产品需提供国家高新技术企业证书 ★27.所投产品需提供国家强制3C认证 ★28.所投产品需提供中国节能环保产品认证证书 ★29.所投产品需提供ISO14001:2015环境管理体系认证证书 ★30.所投产品需提供OHSAS18001:2007职业健康
本页小计
注：为计取规费等的使用，可在表中增设其中：“定额人工费”。
表—08
分部分项工程和单价措施项目清单与计价表
工程名称：电气设备安装工程 |  |  |  | 标段：福海县现代农业产业园品牌建设体系工程-产品体系展示汇报厅、展销厅建设项目 |  | 第 4 页 共 6 页
序号 | 项目编码 | 项目名称 | 项目特征描述 |  | 计量单位 |  | 工程量 | 金额（元）
[8 empty] | 综合单价 | 合价 | 其中
暂估价
安全管理体系认证 ★31.所投产品需提供ISO9001:2015质量管理体系认证证书 ★32.所投产品需提供国家省级或以上电子检测机构出具的检测报告，检测机构须通过“MA”、“CNAS”、“ilac-MRA”认证资格并加盖章印 ★33.所投产品需提供电子音响工程.安装与设计资质等级证书 ★34.所投产品原厂保修贰年，保修卡加盖厂家公章，为保证系统的稳定性，所选用扬声器应与扬声器功放及其他配套设备为统一品牌
14 | 03B001 | 6路调音台 | 6路单声道，通道三段均衡，一组辅助发送，一组效果发送，60mm精密推拉电位器。SE系列调音台使用超薄型设计，6路单声，通道三段均衡， 一组辅助发送，一组效果发送，内置数字效果器，60mm精密推拉电位器6路单声， 通道三段均衡，一组辅助发送，一组效果发送，内置数字效果器，60mm精密推拉电位器。通道Channel： 8omno 灵敏度lnput senstivty： —60dBm~50dBm PAD NO — 40dBm˜―20dBm Nominal lnput Level ：Mic-60dBm,Line-20dBm Eff Ret-60dB,Tape In-10dB Nominal Ouput Level ：EFF Send-10dBm Aux Send 0dBm Common Mode Rejection ：―60dBm Ouput Voltage(mi xer part) ：4V Max S/N Ration ：≥90dB THD(1Khz Full Power) ：Less than 0.03%(at 1 Khz) Frequency Response ;20HZ－20KHZ±3dB Headfone :300mW/220Ω Paramtric EQ :Hi+15dB/12kHz Mid±15dB/250Hz－6KHz Lo±15dB/80KHz Output Power :- Power Consumption :25W Power Suppiy : - |  | 台 |  | 1
15 | 03B002 | 有线鹅颈话筒 | 总谐波失真≤0.9% 输出功率：10mW 频点可调范围：高达24MHz 工作时间：约10小时 调制：宽带FM 频率：8个频率库，每一个都具有多达10个默认的预置频率 静噪：可以从3dBμV到28dBμV进行调节（连同导频信号） |  | 套 |  | 1
本页小计
注：为计取规费等的使用，可在表中增设其中：“定额人工费”。
表—08
分部分项工程和单价措施项目清单与计价表
工程名称：电气设备安装工程 |  |  |  | 标段：福海县现代农业产业园品牌建设体系工程-产品体系展示汇报厅、展销厅建设项目 |  | 第 5 页 共 6 页
序号 | 项目编码 | 项目名称 | 项目特征描述 |  | 计量单位 |  | 工程量 | 金额（元）
[8 empty] | 综合单价 | 合价 | 其中
暂估价
同步：2.4GHz，低功率OQPSK（仅在同步时激活） 输入灵敏度：1.5mV/Pa 工作环境：0-40℃ 存储环境：-20-70℃ 话筒：2节AA电池，1.5V 频率范围 A-Range频段: 548-572MHz GB-Range频段: 606-630MHz B-Range频段: 614-638MHz C-Range频段: 766-790MHz D-Range频段: 794-806MHz E-Range频段: 821-832MHz，863-65MHz K-Range频段: 925-9375MHz
16 | 03B003 | 电源时序器 | 1 面板颜色：铁银色 2 电力输入条件(单相3线)：AC90-260V 50-60HZ两相（三线：零，火，地） 3 通道数量：8路万用插座继电器受控与2路万用插座直接输出 4 继电器受控输出最大承受单路功率/总功率(无功功率）：5000W/8000W最大承受无功功率 5 输出电源插座规格：阻燃ABS材料，最大可承受13A电流黄铜材质，标准万用插座 6 功能特点功能特点：1.顺序开启逆序关闭 2.精准电压显示 3.过流保护 4.面板通道独立关闭 7 每路开关间隔时间/定时时间：默认1秒 8 输出继电器触点电流：30A 277VAC 9 电路板规格：双面纤维板，主电源走线二次加厚加粗处理 10 供电规格：内置开关电源，适用全球电压AC90-260V 50-60HZ 11 主电缆线规格：3*2.5平方电缆线，总长度为1.5米（配电源输入插头） 12 开启类型：自复位型开关 13 单路独立开关功能：支持面板独立控制 14 功能显示电压显示表类型：红色数码管显示电压表 15 电源净化功能（EMI专业电网滤波器）：无（可选配单独或每路带滤波器） 16 短路过流保护断路器配置：断路器零，火线控制，过流保护,（63A短路保护) 17 机身尺寸：长482MM * 宽185MM * 高44MM（非标准1U） 18 单机包装尺寸：长555MM * 宽255MM * 高85MM(美牛硬纸盒）毛重：2.9KG |  | 台 |  | 1
本页小计
注：为计取规费等的使用，可在表中增设其中：“定额人工费”。
表—08
分部分项工程和单价措施项目清单与计价表
工程名称：电气设备安装工程 |  |  |  | 标段：福海县现代农业产业园品牌建设体系工程-产品体系展示汇报厅、展销厅建设项目 |  | 第 6 页 共 6 页
序号 | 项目编码 | 项目名称 | 项目特征描述 |  | 计量单位 |  | 工程量 | 金额（元）
[8 empty] | 综合单价 | 合价 | 其中
暂估价
19 总重量与外包装尺寸：1件5台装共16KG，外包装尺寸：长257*宽85*高555mm 有屏2座空气开关每路独立开关 ●有空气开关保护，遇到短路，过流现象自动断开电源 ●每路具有独立开关控制 ●共十路可控八路电源输出，每路可达30A ●可控输出延时时间为1S ●同时按下1 3 5键可锁住面板防误触
17 | 030502002001 | 音响壁架 | 全铁加厚型支架 |  | 个 |  | 2
18 | 030502001001 | 机柜 | 1.规格:12u 木质金属包角包边,二个万向轮方便移动及卫生清洁;整洁的同时又保护产品及效果调节的稳定和安全; |  | 台 |  | 1
19 | 080904019001 | 触摸一体机 | 多功能触摸一体机 |  | 台 |  | 2
20 | 030608010001 | 专用线缆 | 400芯音响线 |  | m |  | 120
21 | 030502010001 | 1.5米卡隆线 | 1.名称:1.5米卡隆线 |  | 根 |  | 16
22 | 030506002001 | 扩声系统调试 | 1.扩声系统调试 |  | 系统 |  | 1
分部小计
措施项目
1 | 031301017001 | 脚手架搭拆 | 1.脚手架搭拆 |  | 项 |  | 1
分部小计
本页小计
合计
注：为计取规费等的使用，可在表中增设其中：“定额人工费”。
表—08

## 表-11 总价措施项目清单与计价表
总价措施项目清单与计价表
工程名称：电气设备安装工程 |  |  |  | 标段：福海县现代农业产业园品牌建设体系工程-产品体系展示汇报厅、展销厅建设项目 |  |  |  | 第 1 页 共 1 页
序号 | 项目编码 | 项目名称 | 计算基础 |  | 费率(%) | 金额(元) | 调整费率(%) |  | 调整后金额(元) | 备注
1 | 031302001001 | 安全文明施工
2 | 031302001002 | 其中：环境保护费、文明施工费、安全施工费 | 分部分项人工费+单价措施项目人工费 |  | 0
3 | 031302001003 | 其中：临时设施费 | 分部分项人工费+单价措施项目人工费 |  | 1.61
4 | 031302002001 | 夜间施工增加费 |  |  | 0 |  |  |  |  | 按实际发生计取，不发生不计取。
5 | 031302004001 | 二次搬运费 | 分部分项人工费+单价措施项目人工费 |  | 0
6 | 031302005001 | 冬雨季施工增加费 |  |  | 0 |  |  |  |  | 不发生不计取，在编制施工招标文件时依据工程实际情况，结合市场编制费用清单。
7 | 031302006001 | 已完工程及设备保护费 | 分部分项人工费+单价措施项目人工费 |  | 0.07
8 | 031301009001 | 特殊地区增加费 |  |  | 0 |  |  |  |  | 结合工程实际情况，按相关规定计取
9 | X031302008001 | 工程定位复测、点交清理费 | 分部分项人工费+单价措施项目人工费 |  | 0.27
10 | X031302010001 | 检验试验费
11 | X031302010002 | 其中：自检试验费 |  |  | 0
12 | X031302010003 | 其中：检验试验配合费 | 分部分项人工费+单价措施项目人工费 |  | 0.18
13 | 03B991 | 竣工档案编制费 | 分部分项人工费+单价措施项目人工费 |  | 0.32
合 计
编制人（造价人员）： | [7 empty] | 复核人（造价工程师）：
注：1.“计算基础”中安全文明施工费可为“定额基价”、“定额人工费”或“定额人工费+定额机械费”，其他项目可为“定额人工费”或“定额人工费+定额机械费”。 2.按施工方案计算的措施费，若无“计算基础”和“费率”的数值，也可只填“金额”数值，但应在备注栏说明施工方案出处或计算方法。
表-11

## 表-12 其他项目清单与计价汇总表
其他项目清单与计价汇总表
工程名称：电气设备安装工程 |  | 标段：福海县现代农业产业园品牌建设体系工程-产品体系展示汇报厅、展销厅建设项目 |  |  | 第 1 页 共 1 页
序号 | 项目名称 |  | 金额(元) | 结算金额(元) |  | 备注
1 | 暂列金额 |  |  |  |  | 明细详见表-12-1
2 | 暂估价
2.1 | 材料暂估价 |  | — |  |  | 明细详见表-12-2
2.2 | 专业工程暂估价 |  |  |  |  | 明细详见表-12-3
2.3 | 施工技术专项措施项目暂估价 |  |  |  |  | 明细详见表-12-7
3 | 计日工 |  |  |  |  | 明细详见表-12-4
4 | 总承包服务费 |  |  |  |  | 明细详见表-12-5
合 计 | [5 empty] | —
注：材料（工程设备）暂估单价进入清单项目综合单价，此处不汇总。
表-12

## 表-13 规费、税金项目清单与计价表
规费、税金项目计价表
工程名称：电气设备安装工程 |  |  | 标段：福海县现代农业产业园品牌建设体系工程-产品体系展示汇报厅、展销厅建设项目 |  |  | 第 1 页 共 1 页
序号 | 项目名称 | 计算基础 |  | 计算基数 | 计算费率(%) |  | 金额（元）
1 | 规费 | 社会保险费+住房公积金
1.1 | 社会保险费 | 养老保险费+失业保险费+医疗保险费+工伤保险费
1.11 | 养老保险费 | 分部分项人工费+单价措施项目人工费 |  |  | 7.13
1.12 | 失业保险费 | 分部分项人工费+单价措施项目人工费 |  |  | 0.28
1.13 | 医疗保险费 | 分部分项人工费+单价措施项目人工费 |  |  | 1.58
1.14 | 工伤保险费 | 分部分项人工费+单价措施项目人工费 |  |  | 0.19
1.2 | 住房公积金 | 分部分项人工费+单价措施项目人工费 |  |  | 1.05
2 | 税金 | 税前工程造价 |  |  | 9
合计
编制人（造价人员）： | [5 empty] | 复核人（造价工程师）：
表-13

## 表-21 承包人提供主要材料和工程设备一览表
承包人提供主要材料和工程设备一览表 (适用造价信息差额调整法)
工程名称：电气设备安装工程 |  |  |  | 标段：福海县现代农业产业园品牌建设体系工程-产品体系展示汇报厅、展销厅建设项目 |  |  |  | 第 1 页 共 1 页
序号 | 名称、规格、型号 | 单位 | 数量 |  | 风险系数% | 基准单价（元） | 投标单价（元） |  | 发承包人确认单价(元) | 备注
注：1.此表由招标人填写除“投标单价”栏的内容，投标人在投标时自主确定投标单价。 2.基准单价应优先采用工程造价管理机构发布的单价，未发布的，通过市场调查确定其基准单价。 | [7 empty] | 表-21