## 清单封面
|  | 喀什经济开发区停车场及配套设施项目 -电缆施工（二次） |  | 工程
工 程 量 清 单
招标人： |  |  | 法定代表人 或其授权人：
| （单位盖章） |  |  |  | （签字或盖章）
工程造价 咨 询 人： |  |  | 法定代表人 或其授权人：
| （单位资质专用章） |  |  |  | （签字或盖章）
复核人： |  |  | 编制人：
| （签字、盖执业专用章） |  |  |  | （签字、盖执业专用章）
复核时间： |  |  | 编制时间： |  | 2023年11月20日

## 清单填表须知
填表须知
1 招标工程量清单应由具有编制能力的招标人或受其委托、具有相应资质的工程造价咨询人编制。 2 招标人提供的工程量清单的任何内容不得随意删除或涂改。 3 工程量清单格式的填写应符合下列规定： a) 工程量清单中所有要求签字、盖章的地方，必须由规定的单位和人员签字、盖章。 b) 总说明应按下列内容填写： 工程概况按建设性质、本期容量、规划容量、电气主接线、配电装置、补偿装置、设计单位、建设地点等内容编制填写。 其他说明应按如下内容填写： 1） 工程招标和分包范围。 2） 工程量清单编制依据。 3） 工程质量、材料等要求。 4） 施工特殊要求。 5） 交通运输情况和安全文明施工。 6） 其他需要说明的内容 c) 分部分项工程量清单按序号、项目编码、项目名称、项目特征、计量单位、工程量、备注等内容填写。 d) 措施项目清单按序号、项目名称等内容填写。 e) 其他项目清单按序号、项目名称等内容填写。 f) 规费项目清单按序号、项目名称等内容填写。 g) 投标人采购设备（材料）清单按序号、设备（材料）名称、型号规格、计量单位、数量等内容填写。 h) 招标人采购材料表按序号、材料名称、型号规格、计量单位、数量、单价、交货地点与方式等内容填写。 4 如有需要说明其他事项可增加条款。

## 总说明
总说明
工程名称:喀什经济开发区停车场及配套设施项目 -电缆施工（二次）
工 程 概 况 | 工程名称 | 喀什经济开发区停车场及配套设施项目 -电缆施工（二次） | 建设性质
配电站、开关站
充电站、换电站
架空线路
电缆线路
| 设计单位 |  | 建设地点
其 它 说 明

## 建筑分部分项工程量清单
建筑分部分项工程量清单
工程名称：喀什经济开发区停车场及配套设施项目 -电缆施工（二次）
序号 | 项目编码 | 项目名称 | 项目特征 | 计量单位 | 工程量 | 备注
| L | 电缆线路工程
| 1 | 土石方
| 1.1 | 土石方挖填
1 | PL2201B16001 | 电缆保护管 | 1、规格:PVC-C，φ160 2、敷设方式:直埋 | m | 110
2 | PZ1101B11001 | 直埋电缆沟开挖 | 1、开挖尺寸:0.72米宽*1.2米深 2、土质:普通土 | m | 55
3 | PZ1101B11001 | 直埋电缆沟回填 | 1、开挖尺寸:0.72米宽*1.2米深 2、回填要求:铺砂盖保护板、原土夯填 3、土质:普通土 | m | 55
4 | PL2401F13001 | 接地母线 | 1、规格:-50*5 2、材质:镀锌扁钢 | m | 55
5 | PL1501F11001 | 顶管敷设 | 1、土壤类别:普通土 2、管径:φ200 3、材质:PE管 | m | 395
| 2 | 构筑物
| 2.4 | 工作井
6 | PL1501G11001 | 直线电缆井 | 1、名称:电缆直线井 2、规格:1.2m×1.2m×1.4m 3、说明:砖砌、土方开挖尺寸为2.28m长*2.28m宽*1.65m深；井壁采用浆砌MU10机砖，压顶及底板采用C25混凝土；顶部配盖板GB10A，做法详见设计图 | 座 | 5

## 安装分部分项工程量清单
安装分部分项工程量清单
工程名称：喀什经济开发区停车场及配套设施项目 -电缆施工（二次）
序号 | 项目编码 | 项目名称 | 项目特征 | 计量单位 | 工程量 | 备注
| L | 电缆线路工程
| 2 | 电缆敷设
| 2.1 | 10kV电缆敷设
1 | PL2201B13002 | 原电缆沟内电缆敷设 | 1、规格:ZC-YJV22-8.7/15-3*185 2、名称型号:电力电缆 | m | 770
2 | PL2201B13005 | 排管内电力电缆敷设 | 1、规格:ZC-YJV22-8.7/15-3*185 2、名称型号:电力电缆 | m | 10
3 | PL2201B13003 | 排管内电力电缆敷设 | 1、规格:ZC-YJV22-8.7/15-3*150 2、名称型号:电力电缆 | m | 440
4 | PL2201B13008 | 原电缆沟内电缆敷设 | 1、规格:ZC-YJV22-8.7/15-3*150 2、名称型号:电力电缆 | m | 1065
| 3 | 电缆附件
| 3.1 | 10kV电缆头安装
5 | PL2201C11002 | 电缆终端头制作、安装 | 1、名称型号:电缆终端头 户外 3*150 2、工艺要求:冷缩 | 套 | 4
6 | PL2201C11003 | 电缆终端头制作、安装 | 1、名称型号:电缆终端头 户外 3*185 2、工艺要求:冷缩 | 套 | 2
7 | B00100100105 | 电缆标识桩 | 1、名称:电缆标志桩 | 套 | 20
| 7 | 电缆调试与试验
8 | PL2501E11001 | 电缆试验 | 1、电压等级:10千伏 2、试验项目:交流耐压、绝缘摇测 | 回路 | 3

## 措施项目清单(一)
措施项目清单(一)
工程名称：喀什经济开发区停车场及配套设施项目 -电缆施工（二次）
序号 | 项目名称 | 备注
建筑措施一
1 | 招标人已列项目
1.1 | 冬雨季施工增加费
1.2 | 夜间施工增加费
1.3 | 施工工具用具使用费
1.4 | 特殊地区施工增加费
1.5 | 临时设施费
1.6 | 安全文明施工费
安装措施一
1 | 招标人已列项目
1.1 | 冬雨季施工增加费
1.2 | 夜间施工增加费 | 架空线路仅大跨越工程可计取此项费用。
1.3 | 施工工具用具使用费
1.4 | 特殊地区施工增加费
1.5 | 临时设施费
1.6 | 安全文明施工费

## 其他项目清单
其他项目清单
工程名称：喀什经济开发区停车场及配套设施项目 -电缆施工（二次） |  |  |  | 金额单位：元
序号 | 项目名称 | 计量单位 | 金额 | 备注
1 | 暂列金额 | 项
2 | 暂估价 | 项
2.1 | 材料暂估价 | 项
2.2 | 专业工程暂估价 | 项
3 | 计日工 | 项
4 | 其他 | 项
4.1 | 拆除工程费 | 项
4.2 | 招标人供应设备卸车保管费 | 项
4.3 | 招标人供应材料卸车保管费 | 项

## 清单暂列金额明细表
暂列金额明细表
工程名称：喀什经济开发区停车场及配套设施项目 -电缆施工（二次） |  |  |  | 金额单位：元
序号 | 项目名称 | 计量单位 | 暂列金额 | 备注
1 | 暂列金额 | 项

## 清单暂估单价表
暂估单价表
工程名称：喀什经济开发区停车场及配套设施项目 -电缆施工（二次） |  |  |  |  | 金额单位：元
序号 | 材料名称 | 型号规格 | 计量单位 | 单价 | 备注
一 | 材料
二 | 设备

## 清单专业工程暂估价表
专业工程暂估价表
工程名称：喀什经济开发区停车场及配套设施项目 -电缆施工（二次） |  |  |  | 金额单位：元
序号 | 工程名称 | 主要工程内容 | 金额 | 备注
2.2 | 专业工程暂估价

## 规费、税金项目清单
规费、税金项目清单
工程名称：喀什经济开发区停车场及配套设施项目 -电缆施工（二次）
序号 | 项目名称 | 备注
一 | 规费
建筑规费项目
1 | 社会保险费
2 | 住房公积金
安装规费项目
1 | 社会保险费
2 | 住房公积金
二 | 税金

## 投标人采购材料表
投标人采购材料表
工程名称：喀什经济开发区停车场及配套设施项目 -电缆施工（二次） |  |  |  |  | 金额单位：元
序号 | 材料名称 | 型号规格 | 计量单位 | 数量 | 备注
C10010101 | 中砂 |  | m³ | 5.671
| 电缆保护管 | PVC-C，φ160 | m | 110
| 接地扁钢 | -50*5 | m | 55
| 直线电缆井 |  | 座 | 5
| 电力电缆 | ZC-YJV22-8.7/15-3*185 | m | 780
| 电力电缆 | ZC-YJV22-8.7/15-3*150 | m | 1505
| 冷缩式电缆终端头 | 3*150 | 套 | 4
| 冷缩式电缆终端头 | 3*185 | 套 | 2
| 电缆标识桩 |  | 套 | 20

## 投标人采购材料明细表
投标人采购材料明细表
工程名称：喀什经济开发区停车场及配套设施项目 -电缆施工（二次） |  |  |  |  | 金额单位：元
序号 | 材料名称 | 型号规格 | 计量单位 | 数量 | 备注
建筑工程
L | 电缆线路工程
1 | 土石方
1.1 | 土石方挖填
PL2201B16001 | 电缆保护管 |  | m | 110
C10010101 | 中砂 |  | m³ | 0.33
| 电缆保护管 | PVC-C，φ160 | m | 110
PZ1101B11001 | 直埋电缆沟回填 |  | m | 55
C10010101 | 中砂 |  | m³ | 5.341
PL2401F13001 | 接地母线 |  | m | 55
| 接地扁钢 | -50*5 | m | 55
2 | 构筑物
2.4 | 工作井
PL1501G11001 | 直线电缆井 |  | 座 | 5
| 直线电缆井 |  | 座 | 5
安装工程
L | 电缆线路工程
2 | 电缆敷设
2.1 | 10kV电缆敷设
PL2201B13002 | 原电缆沟内电缆敷设 |  | m | 770
| 电力电缆 | ZC-YJV22-8.7/15-3*185 | m | 770
PL2201B13005 | 排管内电力电缆敷设 |  | m | 10
| 电力电缆 | ZC-YJV22-8.7/15-3*185 | m | 10
PL2201B13003 | 排管内电力电缆敷设 |  | m | 440
| 电力电缆 | ZC-YJV22-8.7/15-3*150 | m | 440
PL2201B13008 | 原电缆沟内电缆敷设 |  | m | 1065
| 电力电缆 | ZC-YJV22-8.7/15-3*150 | m | 1065
3 | 电缆附件
3.1 | 10kV电缆头安装
PL2201C11002 | 电缆终端头制作、安装 |  | 套 | 4
| 冷缩式电缆终端头 | 3*150 | 套 | 4
PL2201C11003 | 电缆终端头制作、安装 |  | 套 | 2
| 冷缩式电缆终端头 | 3*185 | 套 | 2
B00100100105 | 电缆标识桩 |  | 套 | 20
| 电缆标识桩 |  | 套 | 20