## 封-1 招标工程量清单封面
|  | 1#机井 |  | 工程
招标工程量清单
招 标 人：
(单位盖章)
造价咨询人：
(单位盖章)
年 月 日
封—1

## 扉-1 招标工程量清单扉页
|  | 1#机井 |  | 工程
招标工程量清单
招 标 人： |  |  | 造价咨询人：
| (单位盖章) |  |  |  | (单位资质专用章)
法定代表人 或其授权人： |  |  | 法定代表人 或其授权人：
| (签字或盖章) |  |  |  | (签字或盖章)
编 制 人： |  |  | 复 核 人：
| (造价人员签字盖专用章) |  |  |  | (造价工程师签字盖专用章)
编 制 时 间： | 年 月 日 |  | 复 核 时 间： |  | 年 月 日
扉—1

## 表-01 总说明
总 说 明
工程名称：1#机井 |  | 第 1 页 共 1 页
表-01

## 表-04 单位工程投标报价汇总表
单位工程投标报价汇总表
工程名称：1#机井 |  | 标段：疏勒县巴仁乡阿热硝（18）村渠道及基础设施提升改造工程（第二标段） |  | 第 1 页 共 1 页
序号 | 汇总内容 |  | 金额(元) |  | 其中：暂估价(元)
一 | 分部分项工程费
二 | 措施项目费
2.1 | 单价措施项目费
2.2 | 总价措施项目费
2.21 | 其中：安全文明施工费
三 | 其他项目费
3.1 | 暂列金额
3.2 | 暂估价
3.3 | 计日工
3.4 | 总承包服务费
四 | 规费
五 | 税前工程造价
六 | 税金
投标报价合计=一+二+三+四+六
注：本表适用于单位工程招标控制价或投标报价的汇总，如无单位工程划分，单项工程也使用本表汇总
表—04

## 表-08 分部分项工程和单价措施项目清单与计价表
分部分项工程和单价措施项目清单与计价表
工程名称：1#机井 |  |  |  | 标段：疏勒县巴仁乡阿热硝（18）村渠道及基础设施提升改造工程（第二标段） |  |  |  | 第 1 页 共 4 页
序号 | 项目编码 | 项目名称 | 项目特征描述 |  | 计量单位 | 工程量 | 金额（元）
[7 empty] | 综合单价 |  | 合价 | 其中
暂估价
分部分项
1 | 030408001001 | 电力电缆 | 1.名称:低压电缆 2.型号:YJLV22-4*95 |  | m | 7
2 | 030408003001 | 电缆保护管 | 1.名称:绝缘保护管 2.材质:玻璃钢管 3.规格:内径100 4.含保护管弯头*4 |  | m | 5
3 | 030409001001 | 接地极 | 1.名称:接地极 2.材质:角钢接地极 3.规格:∠50*5*2500 |  | 根 | 4
4 | 030409002001 | 接地母线 | 1.名称:接地扁钢及引上线 2.材质:扁钢 3.规格:-40*4 |  | m | 45
5 | 030410001001 | 转角杆 | 1.名称:12m混凝土电杆 2.规格:Φ190*12*G*G 3.类型:单杆 4.土质:普通土 5.电杆防腐要求:沥青防腐 6.拉线：GJ-70 *2组 |  | 根 | 1
6 | 030410001002 | 直线杆 | 1.名称:12m混凝土电杆 2.规格:Φ190*12*G*G 3.类型:单杆 4.土质:普通土 5.底盘、拉盘、卡盘规格:KP8 6.电杆防腐要求:沥青防腐 |  | 根 | 6
7 | 030410001003 | 终端杆 | 1.名称:12m混凝土电杆 2.规格:Φ190*12*G*G 3.类型:单杆 4.土质:普通土 5.电杆防腐要求:沥青防腐 6.拉线：LX-50 *2，拉线棒：LB20-33 *2，拉线板-8*80*180 *2 7.拉盘：LP10 |  | 根 | 1
8 | 030410001004 | 直线杆（架空双杆） | 1.名称:12m混凝土电杆 2.规格:Φ190*12*M 3.类型:单杆 4.土质:普通土 5.电杆防腐要求:沥青 |  | 根 | 2
本页小计
注：为计取规费等的使用，可在表中增设其中：“定额人工费”。
表—08
分部分项工程和单价措施项目清单与计价表
工程名称：1#机井 |  |  |  | 标段：疏勒县巴仁乡阿热硝（18）村渠道及基础设施提升改造工程（第二标段） |  |  |  | 第 2 页 共 4 页
序号 | 项目编码 | 项目名称 | 项目特征描述 |  | 计量单位 | 工程量 | 金额（元）
[7 empty] | 综合单价 |  | 合价 | 其中
暂估价
防腐
9 | 030410002001 | 横担组装 | 1.名称：横担（耐张转角杆） 2.规格:L75*8*3000 |  | 组 | 2
10 | 030410002002 | 横担组装（直线杆） | 1.名称：金具组装 2.金具品种规格:杆顶支架（一）Ⅰ型 *1，U型抱箍U18-200 *1，针式绝缘子FP-20T *3，针式绝缘子P-20T *3 |  | 组 | 6
11 | 030410002003 | 横担组装 | 1.名称：导线横担（直线杆） 2.规格:L63*6*1500-M1 |  | 组 | 6
12 | 030410002004 | 横担组装（转角杆） | 1.名称：金具组装 2.金具品种规格:针式绝缘子FP-20T *2个，耐张绝缘子FXBW-10/70 *6套，并沟线夹JB-TL-50/240 *6个，杆顶支架Φ190双50*5 *1付，五眼拉板60*6*740 *5块 |  | 组 | 1
13 | 030410002005 | 横担组装 | 1.名称：导线横担（终端杆） 2.规格:L75*8*1500-M1 |  | 组 | 1
14 | 030410002006 | 横担组装（终端杆） | 1.名称：金具组装 2.金具品种规格:杆顶支架（二）Ⅰ型 *1，穿心螺栓M18-320 *4，螺栓及垫片M18 *8，1500横担斜材L60*6*615 *1，五孔联板 Ⅰ型 *3，耐张绝缘子串 *3 |  | 组 | 1
15 | 030410002007 | 横担组装 | 1.名称：金具组装 2.金具品种规格:设备线夹SLG-2B *12个，绝缘子 *18只，双头螺栓M18*400 *8根（配螺母垫片），螺栓M12*100 *12根，接线端子DTL-70 *12个，高压熔丝10A *3个，接地挂环 |  | 组 | 1
本页小计
注：为计取规费等的使用，可在表中增设其中：“定额人工费”。
表—08
分部分项工程和单价措施项目清单与计价表
工程名称：1#机井 |  |  |  | 标段：疏勒县巴仁乡阿热硝（18）村渠道及基础设施提升改造工程（第二标段） |  |  |  | 第 3 页 共 4 页
序号 | 项目编码 | 项目名称 | 项目特征描述 |  | 计量单位 | 工程量 | 金额（元）
[7 empty] | 综合单价 |  | 合价 | 其中
暂估价
*1套，异形线夹50-240 *9个，跌开联板-6*60*460 *3付，抱箍U18-300 *1块，横担抱箍 *4套，电缆支架及卡子 *2套
16 | 030410002008 | 横担组装 | 1.名称：双杆变台避雷器横担 2.规格:L63*6*3000 |  | 组 | 1
17 | 030410002009 | 横担组装 | 1.名称：双杆变台绝缘子横担 2.规格:L63*6*3000 |  | 组 | 1
18 | 030410002010 | 横担组装 | 1.名称：双杆变台跌落式熔断器横担 2.规格:L63*6*3000 |  | 组 | 1
19 | 030410003001 | 导线架设 | 1.名称 :绝缘铝绞线 2.型号、规格 :JKLGYJ-10KV-120 |  | km | 1.04
20 | 030410004001 | 杆上设备 | 1.名称:S11及以上节能型变压器 2.型号:10（10.5）±2*2.5%（5%）/0.4kV Dyn11 Uk=4.0% 3.规格:容量50KVA |  | 台 | 1
21 | 030410004002 | 杆上设备 | 1.名称:跌落式熔断器 2.型号:200A 3.熔丝按变压器容量配置，可选用封闭型；带绝缘罩 |  | 台 | 1
22 | 030410004003 | 杆上设备 | 1.名称:普通避雷器 2.型号:HY5WS-17/50 3.A图带绝缘罩 |  | 台 | 1
23 | 030410004004 | 杆上设备 | 1.名称:低压综合配电箱 2.型号:根据实际型号选用 |  | 台 | 1
24 | 030410004005 | 杆上设备 | 1.名称:高压绝缘护套 2.型号:FT10-S03B |  | 只 | 3
25 | 030410004006 | 杆上设备 | 1.名称:低压绝缘护套 2.型号:FT1-D05A |  | 只 | 4
26 | 030414001001 | 电力变压器系统 | 1.名称 :电力变压器系统调试 2.容量(kV· A):50 |  | 系统 | 1
本页小计
注：为计取规费等的使用，可在表中增设其中：“定额人工费”。
表—08
分部分项工程和单价措施项目清单与计价表
工程名称：1#机井 |  |  |  | 标段：疏勒县巴仁乡阿热硝（18）村渠道及基础设施提升改造工程（第二标段） |  |  |  | 第 4 页 共 4 页
序号 | 项目编码 | 项目名称 | 项目特征描述 |  | 计量单位 | 工程量 | 金额（元）
[7 empty] | 综合单价 |  | 合价 | 其中
暂估价
27 | 030414011001 | 接地装置 | 1.名称 :接地网调试 2.类别 :接地极、接地网 |  | 系统 | 1
28 | 040205012001 | 变台围栏 | 1.类型 :柱上变围栏 2.规格、型号 :详图纸设计 |  | m | 12
29 | 040801008001 | 杆上配电箱 | 1.名称:无功补偿自动装置 2.含熔断式隔离开关、互感器、避雷器、浪涌保护器等 |  | 台 | 1
30 | 080802013001 | 标识牌 | 1.名称:10KV标识牌 |  | 套 | 1
31 | 080802013002 | 标识牌 | 1.名称:警示牌 |  | 块 | 2
32 | 080802013003 | 设备铭牌 | 1.名称:设备铭牌 |  | 块 | 1
分部小计
措施项目
分部小计
本页小计
合计
注：为计取规费等的使用，可在表中增设其中：“定额人工费”。
表—08

## 表-11 总价措施项目清单与计价表
总价措施项目清单与计价表
工程名称：1#机井 |  |  | 标段：疏勒县巴仁乡阿热硝（18）村渠道及基础设施提升改造工程（第二标段） |  |  |  |  | 第 1 页 共 1 页
序号 | 项目编码 | 项目名称 |  | 计算基础 | 费率(%) | 金额(元) | 调整费率(%) |  | 调整后金额(元) | 备注
1 | 031302001001 | 安全文明施工
2 | 031302001002 | 其中：环境保护费、文明施工费、安全施工费 |  | 分部分项人工费+单价措施项目人工费 | 0
3 | 031302001003 | 其中：临时设施费 |  | 分部分项人工费+单价措施项目人工费 | 1.61
4 | 031302002001 | 夜间施工增加费 |  |  | 0 |  |  |  |  | 按实际发生计取，不发生不计取。
5 | 031302004001 | 二次搬运费 |  | 分部分项人工费+单价措施项目人工费 | 0
6 | 031302005001 | 冬雨季施工增加费 |  |  | 0 |  |  |  |  | 不发生不计取，在编制施工招标文件时依据工程实际情况，结合市场编制费用清单。
7 | 031302006001 | 已完工程及设备保护费 |  | 分部分项人工费+单价措施项目人工费 | 0.07
8 | 031301009001 | 特殊地区增加费 |  |  | 0 |  |  |  |  | 结合工程实际情况，按相关规定计取
9 | X031302008001 | 工程定位复测、点交清理费 |  | 分部分项人工费+单价措施项目人工费 | 0.27
10 | X031302010001 | 检验试验费
11 | X031302010002 | 其中：自检试验费 |  |  | 0
12 | X031302010003 | 其中：检验试验配合费 |  | 分部分项人工费+单价措施项目人工费 | 0.18
13 | 03B991 | 竣工档案编制费 |  | 分部分项人工费+单价措施项目人工费 | 0.32
合 计
编制人（造价人员）： | [7 empty] | 复核人（造价工程师）：
注：1.“计算基础”中安全文明施工费可为“定额基价”、“定额人工费”或“定额人工费+定额机械费”，其他项目可为“定额人工费”或“定额人工费+定额机械费”。 2.按施工方案计算的措施费，若无“计算基础”和“费率”的数值，也可只填“金额”数值，但应在备注栏说明施工方案出处或计算方法。
表-11

## 表-12 其他项目清单与计价汇总表
其他项目清单与计价汇总表
工程名称：1#机井 |  | 标段：疏勒县巴仁乡阿热硝（18）村渠道及基础设施提升改造工程（第二标段） |  |  | 第 1 页 共 1 页
序号 | 项目名称 |  | 金额(元) | 结算金额(元) |  | 备注
1 | 暂列金额 |  | 50000 |  |  | 明细详见表-12-1
2 | 暂估价
2.1 | 材料暂估价 |  | — |  |  | 明细详见表-12-2
2.2 | 专业工程暂估价 |  |  |  |  | 明细详见表-12-3
2.3 | 施工技术专项措施项目暂估价 |  |  |  |  | 明细详见表-12-7
3 | 计日工 |  |  |  |  | 明细详见表-12-4
4 | 总承包服务费 |  |  |  |  | 明细详见表-12-5
合 计 | [5 empty] | —
注：材料（工程设备）暂估单价进入清单项目综合单价，此处不汇总。
表-12

## 表-12-1 暂列金额明细表
暂列金额明细表
工程名称：1#机井 |  | 标段：疏勒县巴仁乡阿热硝（18）村渠道及基础设施提升改造工程（第二标段） |  |  | 第 1 页 共 1 页
序号 | 项目名称 |  | 计量单位 | 暂定金额(元) |  | 备注
1 | 暂列金 |  | 元 | 50000
合 计 |  |  |  | 50000 |  | —
注：此表由招标人填写，如不能详列，也可只列暂列金额总额，投标人应将上述暂列金额计入投标总价中。
表—12—1

## 表-12-2 材料(工程设备)暂估价及调整表
材料（工程设备）暂估单价及调整表
工程名称：1#机井 |  |  | 标段：疏勒县巴仁乡阿热硝（18）村渠道及基础设施提升改造工程（第二标段） | [7 empty] | 第 1 页 共 1 页
序号 | 材料(工程设备)名称、规格、型号 | 计量单位 |  | 数量 |  | 暂估(元) |  | 确认(元) |  | 差额±(元) |  |  | 备注
|  |  |  | 暂估 | 确认 | 单价 | 合价 | 单价 | 合价 | 单价 |  | 合价
合计
注：1.此表由招标人填写“暂估单价”，并在备注栏说明暂估价的材料、工程设备拟用在那些清单项目上，投标人应将上述材料、工程设备暂估单价计入工程量清单综合单价报价中
表—12—2

## 表-12-3 专业工程暂估价及结算价表
专业工程暂估价及结算价表
工程名称：1#机井 |  |  | 标段：疏勒县巴仁乡阿热硝（18）村渠道及基础设施提升改造工程（第二标段） |  |  |  | 第 1 页 共 1 页
序号 | 工程名称 | 工程内容 |  | 暂估金额（元） | 结算金额(元) | 差额±(元) |  | 备注
1
合 计 |  |  |  | 0 |  |  |  | —
注：此表“暂估金额”由招标人填写，投标人应将“暂估金额”计入投标总价中。结算时按合同约定结算金额填写。
表—12—3

## 表-12-4 计日工表
计 日 工 表
工程名称：1#机井 |  | 标段：疏勒县巴仁乡阿热硝（18）村渠道及基础设施提升改造工程（第二标段） | [5 empty] | 第 1 页 共 1 页
编号 | 项目名称 |  | 单位 | 暂定数量 | 实际数量 | 综合单价(元) | 合价
[7 empty] | 暂定 |  | 实际
1 | 人工
人工小计
2 | 材料
材料小计
3 | 机械
机械小计
4.企业管理费和利润
总 计
注：此表项目名称、暂定数量由招标人填写，编制招标控制价时，单价由招标人按有关计价规定确定；投标时，单价由投标人自主报价，按暂定数量计算合价计入投标总价中。结算时，按发承包双方确认的实际数量计算合价。
表—12—4

## 表-12-5 总承包服务费计价表
总承包服务费计价表
工程名称：1#机井 |  | 标段：疏勒县巴仁乡阿热硝（18）村渠道及基础设施提升改造工程（第二标段） |  |  |  |  | 第 1 页 共 1 页
序号 | 项目名称 |  | 项目价值(元) | 服务内容 | 计算基础 | 费率(%) |  | 金额(元)
1 | 专业发包工程管理费
2 | 甲供材料设备保管费
合 计
注：此表项目名称、服务内容由招标人填写，编制招标控制价时，费率及金额由招标人按有关计价规定确定；投标时，费率及金额由投标人自主报价，计入投标总价中。
表—12—5

## 表-12-7 施工技术专项措施项目暂估价及结算价表
施工技术专项措施项目暂估价及结算价表
工程名称：1#机井 |  |  | 标段：疏勒县巴仁乡阿热硝（18）村渠道及基础设施提升改造工程（第二标段） |  |  |  | 第 1 页 共 1 页
序号 | 项目名称 | 工程内容 |  | 暂估金额（元） | 结算金额(元) | 差额±(元) |  | 备注
1
合 计

## 表-13 规费、税金项目清单与计价表
规费、税金项目计价表
工程名称：1#机井 |  | 标段：疏勒县巴仁乡阿热硝（18）村渠道及基础设施提升改造工程（第二标段） |  |  | 第 1 页 共 1 页
序号 | 项目名称 |  | 计算基础 | 计算基数 |  | 计算费率(%) | 金额（元）
1 | 规费 |  | 社会保险费+住房公积金
1.1 | 社会保险费 |  | 养老保险费+失业保险费+医疗保险费+工伤保险费
1.11 | 养老保险费 |  | 分部分项人工费+单价措施项目人工费 |  |  | 7.13
1.12 | 失业保险费 |  | 分部分项人工费+单价措施项目人工费 |  |  | 0.28
1.13 | 医疗保险费 |  | 分部分项人工费+单价措施项目人工费 |  |  | 1.58
1.14 | 工伤保险费 |  | 分部分项人工费+单价措施项目人工费 |  |  | 0.19
1.2 | 住房公积金 |  | 分部分项人工费+单价措施项目人工费 |  |  | 1.05
2 | 税金 |  | 税前工程造价 |  |  | 9
合计
编制人（造价人员）： |  |  |  |  | 复核人（造价工程师）：
表-13

## 表-20 发包人提供材料和工程设备一览表
发包人提供材料和工程设备一览表
工程名称：1#机井 |  |  | 标段：疏勒县巴仁乡阿热硝（18）村渠道及基础设施提升改造工程（第二标段） |  |  |  | 第 1 页 共 1 页
序号 | 材料(工程设备)名称、规格、型号 | 单位 |  | 甲供数量 | 单价(元) | 交货方式 |  | 送达地点 | 备注
注：此表由招标人填写，供投标人在投标报价、确定总承包服务费时参考
表-20

## 表-21 承包人提供主要材料和工程设备一览表
承包人提供主要材料和工程设备一览表 (适用造价信息差额调整法)
工程名称：1#机井 |  |  |  | 标段：疏勒县巴仁乡阿热硝（18）村渠道及基础设施提升改造工程（第二标段） |  |  |  | 第 1 页 共 1 页
序号 | 名称、规格、型号 | 单位 | 数量 |  | 风险系数% | 基准单价（元） | 投标单价（元） |  | 发承包人确认单价(元) | 备注
注：1.此表由招标人填写除“投标单价”栏的内容，投标人在投标时自主确定投标单价。 2.基准单价应优先采用工程造价管理机构发布的单价，未发布的，通过市场调查确定其基准单价。 | [7 empty] | 表-21

## 表-22 承包人提供主要材料和工程设备一览表
承包人提供主要材料和工程设备一览表 (适用于价格指数差额调整法)
工程名称：1#机井 |  | 标段：疏勒县巴仁乡阿热硝（18）村渠道及基础设施提升改造工程（第二标段） |  |  |  | 第 1 页 共 1 页
序号 | 名称、规格、型号 |  | 变值权重B | 基本价格指数F0 | 现行价格指数F1 |  | 备注
| 定值权重A |  |  | — | —
合计 |  |  | 1 | — | —
注：1.此表“材料和工程设备名称”、“规格型号”、“基本价格指数”栏由招标人填写，基本价格指数应首先采用工程造价管理机构发布的价格指数，没有时，可采用发布的价格代替。 2.此表“变值权重”栏由投标人根据该项材料和工程设备价值在投标报价中所占的比例填写。 3.“现行价格指数”按约定的付款证书相关周期最后一天的前42天的各项材料和工程设备的价格指数填写，该指数应首先采用工程造价管理机构发布的价格指数，没有时，可采用发布的价格代替。
表-22