## 表-04 单位工程投标报价汇总表
单位工程投标报价汇总表
工程名称：市政土石方工程 |  | 标段：库木西力克乡库木西力克（15）村人居环境提升改造项目 |  | 第 1 页 共 1 页
序号 | 汇总内容 |  | 金额(元) |  | 其中：暂估价(元)
一、 | 分部分项工程费
二、 | 措施工程费
2.1 | 其中：安全文明施工费
三、 | 其他项目费
3.1 | 暂列金额
3.2 | 专业工程暂估价
3.3 | 计日工
3.4 | 总承包服务费
四、 | 规费
五、 | 增值税销项税额
投标报价合计=一+二+三+四+五
注：本表适用于单位工程招标控制价或投标报价的汇总，如无单位工程划分，单项工程也使用本表汇总
表—04

## 表-08 分部分项工程和单价措施项目清单与计价表
分部分项工程和单价措施项目清单与计价表
工程名称：市政土石方工程 |  |  |  | 标段：库木西力克乡库木西力克（15）村人居环境提升改造项目 |  |  |  | 第 1 页 共 1 页
序号 | 项目编码 | 项目名称 | 项目特征描述 |  | 计量单位 | 工程量 | 金额（元）
[7 empty] | 综合单价 |  | 合价 | 其中
暂估价
分部分项
1 | 010101002001 | 挖一般土方 | 1.土壤类别：杂填土 2.挖土深度：20cm以内 3.弃土运距：投标方自行考虑 |  | m3 | 1080
2 | 010103002001 | 余方弃置 | 1.废弃料品种:杂填土 2.运距:投标方自行考虑 |  | m3 | 1080
3 | 040202001001 | 路床(槽）整形 | 1.名称：路床(槽）整形 |  | m2 | 5400
4 | 010507002001 | 彩色压膜路面 | 1.彩色压膜路面 2.15cm厚C25水泥混凝土，缩缝，涨缝填缝料填缝 3.35cm厚级级配砾石基层 |  | m2 | 5400
5 | 040204004001 | 安砌侧(平、缘）石 | 1.材料品种、规格:水泥砼立缘石（50*30*12cm，3厚1:3水泥砂浆 2.基础、垫层：材料品种、厚度:100厚C15水泥混凝土垫层 |  | m | 2100
分部小计
措施项目
1 | 011705001001 | 大型机械设备进出场及安拆 | 1.机械设备名称:履带式挖掘机、压路机、推土机 2.机械设备规格型号:施工单位自行考虑 |  | 台次 | 1
分部小计
本页小计
合计
注：为计取规费等的使用，可在表中增设其中：“定额人工费”。
表—08

## 表-11 总价措施项目清单与计价表
总价措施项目清单与计价表
工程名称：市政土石方工程 |  |  | 标段：库木西力克乡库木西力克（15）村人居环境提升改造项目 |  |  |  |  | 第 1 页 共 2 页
序号 | 项目编码 | 项目名称 |  | 计算基础 | 费率(%) | 金额(元) | 调整费率(%) |  | 调整后金额(元) | 备注
1 | 041108001001 | 地下管线交叉处理 |  | 分部分项人工费+分部分项材料费+分部分项机械费+可计量措施人工费+可计量措施材料费+可计量措施机械费 | 0.37
2 | 041108002001 | 施工监测、监控
3 | 041109001001 | 安全文明施工
4 | 1 | 其中：环境保护费、文明施工费、安全防护费 |  | 分部分项人工费+分部分项材料费+分部分项机械费+可计量措施人工费+可计量措施材料费+可计量措施机械费 | 0.28
5 | 2 | 其中：临时设施费 |  | 分部分项人工费+分部分项材料费+分部分项机械费+可计量措施人工费+可计量措施材料费+可计量措施机械费 | 0.03
6 | 3 | 其中：智慧工地基础配置费
7 | 041109002001 | 夜间施工 |  |  | 0
8 | 041109003001 | 二次搬运 |  | 分部分项人工费+分部分项机械费+可计量措施人工费+可计量措施机械费 | 0
9 | 041109004001 | 冬雨季施工 |  | 分部分项人工费+分部分项材料费+分部分项机械费+可计量措施人工费+可计量措施材料费+可计量措施机械费 | 0
10 | 041109005001 | 行车、行人干扰
11 | 041109006001 | 地上、地下设施、建筑物的临时保护设施
12 | 041109007001 | 已完工程及设备保护 |  | 分部分项人工费+分部分项材料费+分部分项机械费+可计量措施人工费+可计量措施材料费+可计量措施机械费 | 0.08
13 | X041109008001 | 工程定位复测、点交清理费 |  | 分部分项人工费+分部分项材料费+分部分项机械费+可计量措施人工费+可计量措施材料费+可计量措施机械费 | 0.06
14 | X041109009001 | 生产工具用具使用费 |  | 分部分项人工费+分部分项材料费+分部分项机械费+可计量措施人 | 0.19
编制人（造价人员）： | [7 empty] | 复核人（造价工程师）：
注：1.“计算基础”中安全文明施工费可为“定额基价”、“定额人工费”或“定额人工费+定额机械费”，其他项目可为“定额人工费”或“定额人工费+定额机械费”。 2.按施工方案计算的措施费，若无“计算基础”和“费率”的数值，也可只填“金额”数值，但应在备注栏说明施工方案出处或计算方法。
表-11
总价措施项目清单与计价表
工程名称：市政土石方工程 |  |  | 标段：库木西力克乡库木西力克（15）村人居环境提升改造项目 |  |  |  |  | 第 2 页 共 2 页
序号 | 项目编码 | 项目名称 |  | 计算基础 | 费率(%) | 金额(元) | 调整费率(%) |  | 调整后金额(元) | 备注
工费+可计量措施材料费+可计量措施机械费
15 | X041109010001 | 检验试验费 |  | 分部分项人工费+分部分项材料费+分部分项机械费+可计量措施人工费+可计量措施材料费+可计量措施机械费 | 0.02
16 | X041109011001 | 特殊检验试验费 |  |  | 0
17 | X041109012001 | 特殊地区增加费 |  | 分部分项人工费+分部分项机械费+可计量措施人工费+可计量措施机械费 | 0
合 计
编制人（造价人员）： | [7 empty] | 复核人（造价工程师）：
注：1.“计算基础”中安全文明施工费可为“定额基价”、“定额人工费”或“定额人工费+定额机械费”，其他项目可为“定额人工费”或“定额人工费+定额机械费”。 2.按施工方案计算的措施费，若无“计算基础”和“费率”的数值，也可只填“金额”数值，但应在备注栏说明施工方案出处或计算方法。
表-11

## 表-12 其他项目清单与计价汇总表
其他项目清单与计价汇总表
工程名称：市政土石方工程 |  | 标段：库木西力克乡库木西力克（15）村人居环境提升改造项目 |  |  | 第 1 页 共 1 页
序号 | 项目名称 |  | 金额(元) | 结算金额(元) |  | 备注
1 | 暂列金额 |  |  |  |  | 明细详见表-12-1
2 | 暂估价
2.1 | 材料暂估价 |  | — |  |  | 明细详见表-12-2
2.2 | 专业工程暂估价 |  |  |  |  | 明细详见表-12-3
3 | 计日工 |  |  |  |  | 明细详见表-12-4
4 | 总承包服务费 |  |  |  |  | 明细详见表-12-5
合 计 | [5 empty] | —
注：材料（工程设备）暂估单价进入清单项目综合单价，此处不汇总。
表-12

## 表-13 规费、税金项目清单与计价表
规费、税金项目计价表
工程名称：市政土石方工程 |  | 标段：库木西力克乡库木西力克（15）村人居环境提升改造项目 |  |  | 第 1 页 共 1 页
序号 | 项目名称 |  | 计算基础 | 计算基数 |  | 计算费率(%) | 金额（元）
1 | 规费 |  | 工程排污费+社会保险费+住房公积金
1.1 | 工程排污费 |  | 分部分项人工费+分部分项材料费+分部分项机械费+可计量措施人工费+可计量措施材料费+可计量措施机械费 |  |  | 0.08
1.2 | 社会保险费 |  | 养老保险费+失业保险费+医疗保险费+生育保险费+工伤保险费
1.21 | 养老保险费 |  | 分部分项人工费+分部分项材料费+分部分项机械费+可计量措施人工费+可计量措施材料费+可计量措施机械费 |  |  | 3.16
1.22 | 失业保险费 |  | 分部分项人工费+分部分项材料费+分部分项机械费+可计量措施人工费+可计量措施材料费+可计量措施机械费 |  |  | 0.31
1.23 | 医疗保险费 |  | 分部分项人工费+分部分项材料费+分部分项机械费+可计量措施人工费+可计量措施材料费+可计量措施机械费 |  |  | 0.95
1.24 | 生育保险费 |  | 分部分项人工费+分部分项材料费+分部分项机械费+可计量措施人工费+可计量措施材料费+可计量措施机械费 |  |  | 0.07
1.25 | 工伤保险费 |  | 分部分项人工费+分部分项材料费+分部分项机械费+可计量措施人工费+可计量措施材料费+可计量措施机械费 |  |  | 0.15
1.3 | 住房公积金 |  | 分部分项人工费+分部分项材料费+分部分项机械费+可计量措施人工费+可计量措施材料费+可计量措施机械费 |  |  | 0.8
2 | 增值税销项税额 |  | 分部分项工程费+措施工程费+其他项目费+规费 |  |  | 9
合计
编制人（造价人员）： |  |  |  |  | 复核人（造价工程师）：
表-13