## 总表
表1 工程概算总表
2023年新和县依其艾日克镇防渗渠建设项目 |  |  |  | 单位：万元
序号 | 工 程 或 费 用 名 称 | 建安工程费 | 设备购置费 | 合计(万元) | 备注
一 | 工程措施
| 第一部分:工程措施 | 127.4843 |  | 127.4843
| 1、输水渠道工程（2.102km) | 121.6133 |  | 121.6133
| 2、渠系建筑物工程 | 5.871 |  | 5.871
| 第二部分:机电设备及安装工程 | 0 |  | 0
| 第三部分:金属结构设备及安装工程 | 0.18614 | 1.2409 | 1.4271
| 第四部分:施工临时工程 | 2 |  | 2
| 一至四部分合计 |  |  | 130.9114
| 第五部分：独立费用 | 8.1165 |  | 8.1165
| 工程投资合计 | 137.787 | 1.2409 | 139.0279
| 总投资 |  |  | 139.0279

## 建筑
建筑工程概算表
2023年新和县依其艾日克镇防渗渠建设项目
编号 | 工程或费用名称 | 单位 | 数量 | 单价（元） | 合价（万元）
一 | 第一部分：建筑工程 |  |  |  | 127.4843
一 | 依其艾日克镇（共5条渠，2.102km） |  |  |  | 121.6133 |  | 54.6276
加依村1斗渠（0.842km）
1> | 明渠输水工程 |  |  |  | 36.5824
-1 | C35F200W6(普通水泥)装配式预制混凝土矩形构件UJ600(包含预制构件的购置、运输、安装) | m | 842 | 302.76 | 25.4924
-2 | 机械回填砂砾石垫层（运距45km以内） | m³ | 424.368 | 94.68 | 4.0179
-3 | 2cm高压闭孔板 | m² | 46.42 | 79.68 | 0.36987
-4 | 4cm苯板（20kg/m³） | m² | 899.256 | 21.58 | 1.9406
-5 | 聚氨酯密封胶（单组份） | m³ | 0.3376 | 22646.58 | 0.76455
-6 | 清废（Ⅰ～Ⅱ类土,挖掘机挖) | m³ | 669.526 | 2.85 | 0.19081
-7 | 挖方（Ⅰ～Ⅱ类土,挖掘机挖) | m³ | 0 | 2.558 | 0
-8 | 挖方利用回填（挖掘机挖填） | m³ | 0 | 2.558 | 0
-9 | 外借土方回填（外借Ⅰ～Ⅱ类土5km，挖掘机挖填） | m³ | 1450.075 | 26.249 | 3.8063
加依村2斗渠（0.244km）
2> | 明渠输水工程 |  |  |  | 10.5079
-1 | C35F200W6(普通水泥)装配式预制混凝土矩形构件UJ600(包含预制构件的购置、运输、安装) | m | 244 | 302.76 | 7.3873
-2 | 机械回填砂砾石垫层（运距45km以内） | m³ | 122.976 | 94.68 | 1.1643
-3 | 2cm高压闭孔板 | m² | 13.53 | 79.68 | 0.10781
-4 | 4cm苯板（20kg/m³） | m² | 260.592 | 21.58 | 0.56236
-5 | 聚氨酯密封胶（单组份） | m³ | 0.0984 | 22646.58 | 0.22284
-6 | 清废（Ⅰ～Ⅱ类土,挖掘机挖) | m³ | 175.24 | 2.85 | 0.049943
-7 | 挖方（Ⅰ～Ⅱ类土,挖掘机挖) | m³ | 1 | 2.558 | 0.0002558
-8 | 挖方利用回填（挖掘机挖填） | m³ | 1 | 2.558 | 0.0002558
-9 | 外借土方回填（外借Ⅰ～Ⅱ类土5km，挖掘机挖填） | m³ | 385.84 | 26.249 | 1.0128
加依村3斗渠（0.172km）
3> | 明渠输水工程 |  |  |  | 7.5372
-1 | C35F200W6(普通水泥)装配式预制混凝土矩形构件UJ600(包含预制构件的购置、运输、安装) | m | 172 | 302.76 | 5.2075
-2 | 机械回填砂砾石垫层（运距45km以内） | m³ | 86.688 | 94.68 | 0.82076
-3 | 2cm高压闭孔板 | m² | 9.57 | 79.68 | 0.076254
-4 | 4cm苯板（20kg/m³） | m² | 183.696 | 21.58 | 0.39642
-5 | 聚氨酯密封胶（单组份） | m³ | 0.0696 | 22646.58 | 0.15762
-6 | 清废（Ⅰ～Ⅱ类土,挖掘机挖) | m³ | 129.8 | 2.85 | 0.036993
-7 | 挖方（Ⅰ～Ⅱ类土,挖掘机挖) | m³ | 0 | 2.558 | 0
-8 | 挖方利用回填（挖掘机挖填） | m³ | 0 | 2.56 | 0
-9 | 外借土方回填（外借Ⅰ～Ⅱ类土5km，挖掘机挖填） | m³ | 320.65 | 26.249 | 0.84167
加依村4斗渠（0.370km）
3> | 明渠输水工程 |  |  |  | 15.4553
-1 | C35F200W6(普通水泥)装配式预制混凝土矩形构件UJ600(包含预制构件的购置、运输、安装) | m | 370 | 302.76 | 11.2021
-2 | 机械回填砂砾石垫层（运距45km以内） | m³ | 186.48 | 94.68 | 1.7656
-3 | 2cm高压闭孔板 | m² | 20.46 | 79.68 | 0.16303
-4 | 4cm苯板（20kg/m³） | m² | 395.16 | 21.58 | 0.85276
-5 | 聚氨酯密封胶（单组份） | m³ | 0.1488 | 22646.58 | 0.33698
-6 | 清废（Ⅰ～Ⅱ类土,挖掘机挖) | m³ | 284.6 | 2.85 | 0.081111
-7 | 挖方（Ⅰ～Ⅱ类土,挖掘机挖) | m³ | 81.05 | 2.558 | 0.020732
-8 | 挖方利用回填（挖掘机挖填） | m³ | 64.84 | 2.56 | 0.016599
-9 | 外借土方回填（外借Ⅰ～Ⅱ类土5km，挖掘机挖填） | m³ | 387.21 | 26.249 | 1.0164
加依村景观渠（0.474km）
4> | 明渠输水工程 |  |  |  | 51.5305
1 | C30细粒砼砌卵石 | m³ | 421.86 | 227.6 | 9.6015
2 | 砂砾石垫层（运距45km以内） | m³ | 981.18 | 94.68 | 9.2898
3 | C30砼隔墙 | m³ | 8.4364 | 576.27 | 0.48616
4 | 4mmSBS | m² | 26.2 | 34.4 | 0.090128
5 | 2cm高压闭孔板 | m² | 63.492 | 79.68 | 0.5059
6 | 预制景观块石 | m³ | 426.6 | 617.04 | 26.3229
7 | 清废（Ⅰ～Ⅱ类土,挖掘机挖) | m³ | 440.24 | 2.85 | 0.12547
8 | 挖方（Ⅰ～Ⅱ类土,挖掘机挖) | m³ | 661.67 | 2.56 | 0.16939
9 | 挖方利用回填（挖掘机挖填） | m³ | 194.1 | 2.56 | 0.04969
10 | 废弃防渗板及垃圾（外运20km） | m³ | 907.81 | 53.86 | 4.8895
5> | 渠系建筑物工程 | 座 | 10 |  | 5.871
| 加依村1斗渠 | 座 | 5 |  | 2.4937
1 | 0+000连接段 | 座 | 1 |  | 0.31653 | 0.31653
| 单座 |  |  |  | 0.31653
| 挖方（Ⅰ～Ⅱ类土） | m³ | 30 | 2.558 | 0.0076739
| 填方（Ⅰ～Ⅱ类土，人工夯实） | m³ | 15 | 20.7051 | 0.031058
| 现浇C30F200W6砼（二级配） | m³ | 2.88 | 576.2674 | 0.16597
| 模板工程 | m² | 10.08 | 60.09 | 0.060571
| 砂砾石垫层 | m³ | 3.71 | 94.68 | 0.035126
| 8mmSBS改性油毡 | m² | 2.87 | 56.21 | 0.016132
2 | 0+263闸前、桥后连接段 | 座 | 1 |  | 0.62014 | 0.62014
| 单座 |  |  |  | 0.62014
| 挖方（Ⅰ～Ⅱ类土） | m³ | 50 | 2.558 | 0.01279
| 填方（Ⅰ～Ⅱ类土，人工夯实） | m³ | 25 | 20.7051 | 0.051763
| 现浇C30F200W6砼（二级配） | m³ | 5.76 | 576.2674 | 0.33193
| 模板工程 | m² | 20.16 | 60.09 | 0.12114
| 砂砾石垫层 | m³ | 7.42 | 94.68 | 0.070253
| 8mmSBS改性油毡 | m² | 5.74 | 56.21 | 0.032265
3 | 0+698闸前、后连接段 | 座 | 1 |  | 0.62014 | 0.62014
| 单座 |  |  |  | 0.62014
| 挖方（Ⅰ～Ⅱ类土） | m³ | 50 | 2.558 | 0.01279
| 填方（Ⅰ～Ⅱ类土，人工夯实） | m³ | 25 | 20.7051 | 0.051763
| 现浇C30F200W6砼（二级配） | m³ | 5.76 | 576.2674 | 0.33193
| 模板工程 | m² | 20.16 | 60.09 | 0.12114
| 砂砾石垫层 | m³ | 7.42 | 94.68 | 0.070253
| 8mmSBS改性油毡 | m² | 5.74 | 56.21 | 0.032265
4 | 0+396、0+840右分水闸 | 座 | 2 |  | 0.93689 | 0.46845
| 单座 |  |  |  | 0.46845
| 挖方（Ⅰ～Ⅱ类土） | m³ | 40 | 2.558 | 0.010232
| 填方（Ⅰ～Ⅱ类土，人工夯实） | m³ | 25 | 20.7051 | 0.051763
| 现浇C30F200W6砼（二级配） | m³ | 4.65 | 576.2674 | 0.26796
| 模板工程 | m² | 16.275 | 60.0856 | 0.097789
| 砂砾石垫层 | m³ | 1.296 | 94.68 | 0.012271
| 8mmSBS改性油毡 | m² | 1.86 | 56.21 | 0.010455
| 弃料石 | m³ | 1.72 | 104.4938 | 0.017973
-9 | 0+198左右分水闸 | 座 | 0 |  | 0 | #DIV/0!
| 单座 |  |  |  | 1.1924
| 挖方（Ⅰ～Ⅱ类土） | m³ | 59.5136 | 2.558 | 0.015223
| 填方（Ⅰ～Ⅱ类土，人工夯实） | m³ | 40.8095 | 20.7051 | 0.084497
| 现浇C30F200W6砼（二级配） | m³ | 11.7266 | 595.1414 | 0.6979
| 现浇C30F200W6钢筋砼（二级配） | m³ | 0.12 | 595.1414 | 0.0071417
| 模板工程 | m² | 41.4631 | 60.0856 | 0.24913
| 砂砾石垫层 | m³ | 4.0868 | 129.7756 | 0.053037
| 8mmSBS改性油毡 | m² | 7.65 | 46.2097 | 0.03535
| 钢筋制安 | t | 0.0102 | 7748.5895 | 0.0079036
| 弃料石 | m³ | 4.04 | 104.4938 | 0.042216
| 加依村2斗渠 | 座 | 1 |  | 0.46845
1 | 0+046右分水闸 | 座 | 1 |  | 0.46845 | 0.46845
| 单座 |  |  |  | 0.46845
| 挖方（Ⅰ～Ⅱ类土） | m³ | 40 | 2.558 | 0.010232
| 填方（Ⅰ～Ⅱ类土，人工夯实） | m³ | 25 | 20.7051 | 0.051763
| 现浇C30F200W6砼（二级配） | m³ | 4.65 | 576.2674 | 0.26796
| 模板工程 | m² | 16.275 | 60.0856 | 0.097789
| 砂砾石垫层 | m³ | 1.296 | 94.68 | 0.012271
| 8mmSBS改性油毡 | m² | 1.86 | 56.21 | 0.010455
| 弃料石 | m³ | 1.72 | 104.4938 | 0.017973
| 加依村3斗渠 | 座 | 1 |  | 0.70351
1 | 0+000节制进水闸 | 座 | 1 |  | 0.70351 | 0.7695
| 单座 |  |  |  | 0.70351
| 挖方（Ⅰ～Ⅱ类土） | m³ | 50 | 2.558 | 0.01279
| 填方（Ⅰ～Ⅱ类土，人工夯实） | m³ | 30 | 20.7051 | 0.062115
| 现浇C30F200W6砼（二级配） | m³ | 7.03 | 576.2674 | 0.40512
| 现浇C30F200W6钢筋砼（二级配） | m³ | 0.07 | 576.2674 | 0.0040339
| 模板工程 | m² | 24.85 | 60.0856 | 0.14931
| 砂砾石垫层 | m³ | 4.63 | 94.68 | 0.043837
| 8mmSBS改性油毡 | m² | 3.89 | 56.21 | 0.021866
| 钢筋制安 | t | 0.00573 | 7740.0927 | 0.0044351
| 加依村4斗渠 | 座 | 2 |  | 1.504
1 | 0+150、0+300节制右水闸 | 座 | 2 |  | 1.504 | 0.7695
| 单座 |  |  |  | 0.752
| 挖方（Ⅰ～Ⅱ类土） | m³ | 60 | 2.558 | 0.015348
| 填方（Ⅰ～Ⅱ类土，人工夯实） | m³ | 40 | 20.7051 | 0.08282
| 现浇C30F200W6砼（二级配） | m³ | 7.53 | 576.2674 | 0.43393
| 现浇C30F200W6钢筋砼（二级配） | m³ | 0.06 | 576.2674 | 0.0034576
| 模板工程 | m² | 26.565 | 60.0856 | 0.15962
| 砂砾石垫层 | m³ | 2.63 | 94.68 | 0.024901
| 8mmSBS改性油毡 | m² | 3.89 | 56.21 | 0.021866
| 钢筋制安 | t | 0.013 | 7740.0927 | 0.010062
| 弃料石 | m³ | 1.72 | 104.4938 | 0.017973
| 加依村景观渠 | 座 | 1 |  | 0.70133
1 | 0+243右分水闸 | 座 | 1 |  | 0.70133
| 单座 |  |  |  | 0.70133
| 挖方（Ⅰ～Ⅱ类土） | ｍ3 | 40 | 2.558 | 0.010232
| 填方（Ⅰ～Ⅱ类土，人工夯实） | ｍ3 | 30 | 20.7051 | 0.062115
| 现浇C30F200W6砼（二级配） | ｍ3 | 6.28 | 576.27 | 0.3619
| 现浇C30F200W6钢筋砼（二级配） | ｍ3 | 0.1 | 576.27 | 0.0057627
| 钢筋 | t | 0.01289 | 7740.09 | 0.009977
| 模板 | ｍ3 | 22.33 | 60.09 | 0.13418
| 砂砾石垫层 | ｍ3 | 6.05 | 94.68 | 0.057281
| 止水橡皮 | ｍ3 | 3 | 105.73 | 0.031719
| 8mmSBS改性油毡 | ｍ2 | 5.01 | 56.21 | 0.028161

## 金属结构设备
金属结构设备及安装工程概算表 | [7 empty] | 12.5
编号 | 工程或费用名称 | 单位 | 数量 | 单价(元) |  | 合计(万元）
|  |  |  | 设备费 | 安装费 | 设备费 | 安装费
| 第三部分：金属结构设备及安装工程 | 万元 |  |  |  | 1.2409 | 0.18614
一 | 加依村 |  |  |  |  | 1.2409 | 0.18614
1 | 闸门设备及安装（闸宽×闸高） |  |  |  |  | 0.89894 | 0.13484
1 | 定型钢闸门 （0.8×0.6m） | 扇 | 2 | 1425.5 | 213.825 | 0.2851 | 0.042765
2 | 定型钢闸门 （0.6×0.5m） | 扇 | 2 | 974.5 | 146.175 | 0.1949 | 0.029235
3 | 定型钢闸门 （0.4×0.5m） | 扇 | 5 | 837.875 | 125.6813 | 0.41894 | 0.062841
2 | 启闭机 |  |  |  |  | 0.342 | 0.0513
1 | 0.5t手推带锁螺杆式启闭机 | 台 | 9 | 380 | 57 | 0.342 | 0.0513
2 | 1.0t手推带锁螺杆式启闭机 | 台 | 0 | 520 | 78 | 0 | 0

## 临时工程、独立费用（表5）
表5 临时工程及独立费用概算表
项目名称：柯坪县黄杏之乡景区基础设施建设项目
序号 | 工程或费用名称 | 单位 | 数量 | 单价（元） | 合计（万元）
第四部分：临时工程 |  | 元 |  |  | 2
一 | 临时房屋建筑工程 | 元 |  |  | 2
1 | 施工仓库 | m² | 200 | 100 | 2
2 | 生活、福利建筑 | % | 0 | 94.825 | 0
三 | 其他施工临时工程 | % | 0 | 94.825 | 0
第五部分：独立费用 |  | 元 |  |  | 8.1165
二 | 工程监理费 | 万元 | 一至四部分建安量×2% |  | 2.6182
三 | 科研勘测设计费 | 万元 | 一至四部分建安量×2.5% |  | 3.2728
四 | 工程造价费 | 万元 | 一至四部分建安量×0.5% |  | 0.65456
五 | 工程质检费 | 万元 | 一至四部分建安量×0.6% |  | 0.78547 | 750.225
六 | 工程审计费 | 万元 | 一至四部分建安量×0.6% |  | 0.78547 | 1088