## 表-04 单位工程投标报价汇总表
单位工程投标报价汇总表
工程名称：安装工程 |  | 标段：阿克苏地区库车市伊西哈拉镇科克村阵地基础设施改造提升项目 |  | 第 1 页 共 1 页
序号 | 汇总内容 |  | 金额(元) |  | 其中：暂估价(元)
一、 | 分部分项工程费
1.1 | 给排水工程
1.2 | 强电安装工程
1.3 | 弱电安装工程
1.4 | 采暖工程
1.5 | 消防工程
1.6 | 通风空调工程
二、 | 措施工程费
2.1 | 其中：安全文明施工费
三、 | 其他项目费
3.1 | 暂列金额
3.2 | 专业工程暂估价
3.3 | 计日工
3.4 | 总承包服务费
四、 | 规费
五、 | 增值税销项税额
投标报价合计=一+二+三+四+五
注：本表适用于单位工程招标控制价或投标报价的汇总，如无单位工程划分，单项工程也使用本表汇总
表—04

## 表-08 分部分项工程和单价措施项目清单与计价表
分部分项工程和单价措施项目清单与计价表
工程名称：安装工程 |  |  |  | 标段：阿克苏地区库车市伊西哈拉镇科克村阵地基础设施改造提升项目 |  |  |  | 第 1 页 共 9 页
序号 | 项目编码 | 项目名称 | 项目特征描述 |  | 计量单位 | 工程量 | 金额（元）
[7 empty] | 综合单价 |  | 合价 | 其中
暂估价
分部分项
给排水工程
1 | 031004006001 | 坐便器 | 1.部位:卫生间 2.名称:座便器 3.材质:陶瓷 4.附件名称、数量:暗藏水箱、含高压管、三角阀 |  | 组 | 1
2 | 031004004001 | 成品洗脸盆 | 1.部位:卫生间 2.名称:洗脸盆 3.材质:不锈钢 4.规格、类型:满足设计要求及规范 5.附件名称、数量:含感应水嘴、高压管、三角阀等 |  | 组 | 1
3 | 031001006001 | PP-R 冷水管 | [项目特征] 1.名称、材质、规格:PP-R 冷水管 De20 2.安装部位:详施工图设计 3.介质:水 4.连接形式:详施工图设计 5.压力试验及吹、洗设计要求:详施工图设计 [工作内容] 1.主材采购、运输及安装 2.管件采购、运输及安装 3.塑料卡固定 4.压力试验 5.吹扫、冲洗 |  | m | 160
4 | 031001006002 | UPVC螺旋消音排水管 | [项目特征] 1.名称、材质、规格:UPVC螺旋消音排水管 De110 2.安装部位:详施工图设计 3.介质:污水 4.连接形式:详施工图设计 5.压力试验及吹、洗设计要求:满足施工图设 |  | m | 6
本页小计
注：为计取规费等的使用，可在表中增设其中：“定额人工费”。
表—08
分部分项工程和单价措施项目清单与计价表
工程名称：安装工程 |  |  |  | 标段：阿克苏地区库车市伊西哈拉镇科克村阵地基础设施改造提升项目 |  |  |  | 第 2 页 共 9 页
序号 | 项目编码 | 项目名称 | 项目特征描述 |  | 计量单位 | 工程量 | 金额（元）
[7 empty] | 综合单价 |  | 合价 | 其中
暂估价
计及规范要求 [工作内容] 1.主材采购运输及安装 2.管件采购运输及安装 3.塑料卡固定 4.压力试验
分部小计
强电安装工程
1 | 030412004001 | 消防应急灯 | 1.名称:消防应急灯 2.规格:双头 3.安装形式:安装高度2.9m 4.其他:满足设计及规范要求 |  | 套 | 5
2 | 030412005001 | LED平板灯 [600*600] | 1.名称:LED盘灯 2.规格:600*600 3.安装形式:吸顶 4.备注:包含高效电子镇流器 5.其他:满足设计及规范要求 |  | 套 | 20
3 | 030404033001 | 风扇 | 1.名称:轴流换气扇 2.规格: 3.安装形式:吸顶 4.其他:满足设计及规范要求 |  | 台 | 1
4 | 030408001004 | 电力电缆 [ZRBV-3*6] | 1.名称:电力电缆 2.型号:ZRBV-3*6 3.敷设方式、部位:管内、线槽内、桥架内、竖井内 4.测试、实验:按规范要求做电缆相关测试、实验 |  | m | 10
5 | 030412004002 | 消防疏散灯 | 1.名称:消防疏散灯 2.安装形式:安装高度0.5m 3.其他:满足设计及规范要求 |  | 套 | 3
6 | 030404035001 | 插座-地插 | 1.名称:插座-地插 2.规格:满足设计要求及规范 3.安装方式:距地2.6米 |  | 个 | 1
7 | 030404035002 | 三极空调暗插 | 1.名称:三极空调暗插 |  | 个 | 6
本页小计
注：为计取规费等的使用，可在表中增设其中：“定额人工费”。
表—08
分部分项工程和单价措施项目清单与计价表
工程名称：安装工程 |  |  |  | 标段：阿克苏地区库车市伊西哈拉镇科克村阵地基础设施改造提升项目 |  |  |  | 第 3 页 共 9 页
序号 | 项目编码 | 项目名称 | 项目特征描述 |  | 计量单位 | 工程量 | 金额（元）
[7 empty] | 综合单价 |  | 合价 | 其中
暂估价
|  | 座 | 座 2.规格:满足设计要求及规范 3.安装方式:距地0.3m
8 | 030404034001 | 单联开关 | 1..:单联单控暗开关 2.规格:满足设计要求及规范 3.安装方式:距地1.35米 4.其他:综合考虑其他费用 |  | 个 | 2
9 | 030404034002 | 三联开关 | 1.名称:三联单控暗开关 2.规格:满足设计要求及规范 3.安装方式:距地1.35米 4.其他:综合考虑其他费用 |  | 个 | 3
10 | 030408004001 | 防火桥架 [200*100] | 1.名称:防火桥架 2.材质:符合设计要求及相关规范 3.规格:200*100 4.安装方式:距地3300米 5.包含:桥架支架及除锈刷漆 6.类型:水平部分电缆线槽为托盘式,管道井内垂直部分为梯型；电缆桥架水平安装时,支架间距不大于1.5m,垂直安装时,支架间距距不大于2m 7.伸缩节设置:电缆桥架直线段长度超过30m时，设置伸缩节。跨越建筑物变形缝处，应按规范施工。 8.防火封堵:电缆桥架穿过防烟分区、防火分区、楼层时在安装完毕后，用防火材料封堵 |  | m | 4
11 | 030411004002 | 电气配线 [WDZN-BYJ-4] | 1.名称:电气配线 2.配线形式:管内、线槽内 |  | m | 230
本页小计
注：为计取规费等的使用，可在表中增设其中：“定额人工费”。
表—08
分部分项工程和单价措施项目清单与计价表
工程名称：安装工程 |  |  |  | 标段：阿克苏地区库车市伊西哈拉镇科克村阵地基础设施改造提升项目 |  |  |  | 第 4 页 共 9 页
序号 | 项目编码 | 项目名称 | 项目特征描述 |  | 计量单位 | 工程量 | 金额（元）
[7 empty] | 综合单价 |  | 合价 | 其中
暂估价
3.配线部位:暗敷 4.型号:WDZN-BYJ-2.5㎜²
12 | 030411004001 | 电气配线 [WDZN-BYJ-2.5] | 1.名称:电气配线 2.配线形式:管内、线槽内 3.配线部位:暗敷 4.型号:WDZN-BYJ-2.5 |  | m | 330
13 | 030411001001 | 电气配管 [SC20] | 1.名称:电气配管 2.规格、型号:DN20mm 3.材质:符合设计要求及相关规范 4.配置形式:综合考虑明敷、暗敷等各类安装方式 |  | m | 170
14 | 030414002001 | 送配电装置系统 | 1.名称:系统调试 2.型号:投标人考虑本项目内的所有电气系统调试并报价 |  | 项 | 1
分部小计
弱电安装工程
1 | 030502001001 | 机柜、机架-多媒体终端机 | 全景摄像机DS-2CD2746FWDV3-IZS。调节角度：水平：0°~355°，垂直：0°~75°，旋转：0°~355°焦距&视场角：2.7~8 mm：水平视场角：102.5°~51.4°，垂直视场角：54.6°~28.9°，对角视场角：122.7°~59.2°支持电动变焦补光灯类型：红外灯 补光距离：最远可达30 m防补光过曝：支持红外波长范围：850 nm 最大图像尺寸：2688 × 1520（默认2560 × 1440） 视频压缩标准：主码流：H.265/H.264 子码流： |  | 台 | 2
本页小计
注：为计取规费等的使用，可在表中增设其中：“定额人工费”。
表—08
分部分项工程和单价措施项目清单与计价表
工程名称：安装工程 |  |  |  | 标段：阿克苏地区库车市伊西哈拉镇科克村阵地基础设施改造提升项目 |  |  |  | 第 5 页 共 9 页
序号 | 项目编码 | 项目名称 | 项目特征描述 |  | 计量单位 | 工程量 | 金额（元）
[7 empty] | 综合单价 |  | 合价 | 其中
暂估价
本页小计
H.265/H.264/MJPEG 第三码流：H.265/H.264 网络：1个RJ45 10 M/100 M自适应以太网口 SD卡扩展：内置MicroSD/MicroSDHC/MicroSDXC插槽，最大支持256 GB 音频：1个内置麦克风 1路输入（Line in），最大输入幅值：3.3 Vpp，输入阻抗：4.7 kΩ，接口类型：非平衡 1路输出（Line out），最大输出幅值：3.3 Vpp，输出阻抗：100 Ω，接口类型：非平衡 报警：1路输入，1路输出（报警输出最大支持DC12 V，30 mA） 复位：支持电源输出：DC12 V，100 mA电源输出，建议用于拾音器供电 产品尺寸：Ø121.5 × 97.6 mm包装尺寸：140 × 140 × 154 mm 设备重量：510 g带包装重量：700 g 启动和工作温湿度：-30 °C~60 °C，湿度小于95%（无凝结） 电流及功耗：DC：12 V，0.8 A，最大功耗：9.6 W PoE：802.3af，36 V~57 V，0.33 A~0.21 A，最大功耗：12 W 供电方式：DC：12 V ± 25%
本页小计
注：为计取规费等的使用，可在表中增设其中：“定额人工费”。
表—08
分部分项工程和单价措施项目清单与计价表
工程名称：安装工程 |  |  |  | 标段：阿克苏地区库车市伊西哈拉镇科克村阵地基础设施改造提升项目 |  |  |  | 第 6 页 共 9 页
序号 | 项目编码 | 项目名称 | 项目特征描述 |  | 计量单位 | 工程量 | 金额（元）
[7 empty] | 综合单价 |  | 合价 | 其中
暂估价
PoE：802.3af，Class 3 电源接口类型：Ø5.5 mm圆口 防护：IP66，IK10
2 | 030411001003 | 配管 | 1.名称:JDG管 2.规格:DN20mm 3.配置形式:暗配 4.其他:满足设计及规范验收要求 |  | m | 260
3 | 031101001001 | 开关电源设备-机架式电源 | DC12V300W18路1U机架式 总功率300W，18路输出，前出线 |  | 台 | 2
4 | 030404035003 | 机柜PDU | 1.名称:PDU 2.规格:16A 12位8kW,32A(3×6mm2,3m)电源线输入,4*16A+12*10A五孔国标输出,带指示灯,左竖装,品牌:TOTEN |  | 个 | 1
5 | 030408001007 | 电池连接线缆 | 1.名称:电力电缆 2.型号:VVR 16 3.敷设方式、部位:UPS主机至电池，每组电池至电池开关箱 4.测试、实验:按规范要求做电缆相关测试、实验 |  | m | 50
6 | 030408001008 | 门禁线缆 | 1.名称:电力电缆 2.型号:RVV3*0.5 3.敷设方式、部位:人脸机485接口至安全模块485接口 4.测试、实验:按规范要求做电缆相关测试 |  | m | 60
7 | 030408001009 | 门禁线缆 | 1.名称:电力电缆 2.型号:RVV3*2.5 3.敷设方式、部位:机房配电箱敷设1根3*2.5线缆至每台门禁箱子处 |  | m | 100
8 | 030507010001 | 同步录音录像主机 | 1.名称:同步录音录像主机 2.类别: DS-9608SNL-I4支持6路400W IPC接入或8路 |  | 台 | 1
本页小计
注：为计取规费等的使用，可在表中增设其中：“定额人工费”。
表—08
分部分项工程和单价措施项目清单与计价表
工程名称：安装工程 |  |  |  | 标段：阿克苏地区库车市伊西哈拉镇科克村阵地基础设施改造提升项目 |  |  |  | 第 7 页 共 9 页
序号 | 项目编码 | 项目名称 | 项目特征描述 |  | 计量单位 | 工程量 | 金额（元）
[7 empty] | 综合单价 |  | 合价 | 其中
暂估价
1080P IPC输入； 支持最大800W网络摄像机接入； 7寸高清触摸屏，支持控制与图像显示 支持视频信息上叠加温湿度传感器信息 支持设置画中画通道，最大400W编码 支持单画面、1大1小、1大2小、1大3小、1大4小、1大5小、1大7小、4均分等多种画面合成方式 支持单室双刻、单室轮刻多种刻录模式； 2路HDMI和VGA信号输入 2路HDMI信号输出和1路VGA信号输出 标配2个DVD光驱 支持4个SATA接口，单盘容量最大为10TB 19英寸3U机箱 4个USB接口、2路RS-232接口、4路RS-485串行接口 2个RJ45 10M/100M/1000M自适应以太网口；
9 | 030502001002 | 机柜、机架-调时器 | 1.名称:调时器 2.规格:定制 3.其他:满足设计及规范验收要求 |  | 台 | 1
分部小计
采暖工程
1 | 03B001 | 地板辐射采暖 | 1.名称:地板辐射采暖 2.做法:详设计 3.管道:地板敷设采暖加热盘管全部采用d20,耐热聚乙烯(PE-RTII)地面辐射采暖管壁厚不小于2.3mm,使用条件等级为4级,工作压力取Pd=0.8MPa,管系列为S4 |  | m2 | 35
本页小计
注：为计取规费等的使用，可在表中增设其中：“定额人工费”。
表—08
分部分项工程和单价措施项目清单与计价表
工程名称：安装工程 |  |  |  | 标段：阿克苏地区库车市伊西哈拉镇科克村阵地基础设施改造提升项目 |  |  |  | 第 8 页 共 9 页
序号 | 项目编码 | 项目名称 | 项目特征描述 |  | 计量单位 | 工程量 | 金额（元）
[7 empty] | 综合单价 |  | 合价 | 其中
暂估价
4.其他:加热盘管弯曲半径R>150mm。地暖管间距小于100的部位,加热盘管穿越膨胀缝及墙体,集、分水器与加热盘管连接时均应设直径为de32的柔性隔热套管；系统安装后进行水冲洗试压,试验压力点设置在系统的最低点处,高区试验压力0.75MPa,低区试验压力为0.6MPa升压时间不小于10分钟;稳压1h内压降不大于0.05MPa,且不渗不漏为合格；地面辐射供暖系统的绝热材料的燃烧性能等级,且绝热材料的燃烧性能等级不应低于B1级 5.备注:以地暖实敷设面积计算（套内），工作界面:集水器处分界，含边界保温带、绝热层、保护层、钢丝网、扎带、塑料管、塑料管卡、现浇（填充）层、伸缩缝、分集水器、RA-RA-G阀、热点驱动器、温控器
分部小计
消防工程
1 | 030904001001 | 火灾报警探测器 | 1.名称:火灾报警探测器 2.规格:海湾G3X 3.其他:综合考虑其他费用 |  | 个 | 6
2 | 030904013001 | 火灾报警主机 | 1.名称:火灾报警主机非联动 2.规格、线制:海湾GST100/64 3.其他:综合考虑其他费用 |  | 台 | 1
分部小计
本页小计
注：为计取规费等的使用，可在表中增设其中：“定额人工费”。
表—08
分部分项工程和单价措施项目清单与计价表
工程名称：安装工程 |  |  |  | 标段：阿克苏地区库车市伊西哈拉镇科克村阵地基础设施改造提升项目 |  |  |  | 第 9 页 共 9 页
序号 | 项目编码 | 项目名称 | 项目特征描述 |  | 计量单位 | 工程量 | 金额（元）
[7 empty] | 综合单价 |  | 合价 | 其中
暂估价
通风空调工程
1 | 030701003001 | 空调机 | 1.名称:空调机1.5匹变频 2.型号:满足设计要求及规范 3.安装形式:投标人综合考虑各种安装方式并报价 4.隔振垫(器）、支架形式、材质:含设备支吊架 5.调试、测试:含设备本体测试及调试 6.检查接线:含设备检查接线 7.其他:综合考虑其他费用 |  | 组 | 3
2 | 030701003002 | 新风机 | 1.名称:新风机 2.规格:670*550*200mm、风量150m³/H.功率90W、静压215PA 3.隔振垫(器）、支架形式、材质:含设备支吊架 4.检查接线:含设备检查接线 5.调试、测试:含设备本体测试及调试 6.其他:综合考虑其他费用 |  | 组 | 3
分部小计
分部小计
措施项目
分部小计
本页小计
合计
注：为计取规费等的使用，可在表中增设其中：“定额人工费”。
表—08

## 表-11 总价措施项目清单与计价表
总价措施项目清单与计价表
工程名称：安装工程 |  |  | 标段：阿克苏地区库车市伊西哈拉镇科克村阵地基础设施改造提升项目 |  |  |  |  | 第 1 页 共 1 页
序号 | 项目编码 | 项目名称 |  | 计算基础 | 费率(%) | 金额(元) | 调整费率(%) |  | 调整后金额(元) | 备注
1 | 031302001001 | 安全文明施工
2 | 1 | 其中：临时设施费 |  | 分部分项人工费+可计量措施人工费 | 3.56
3 | 031302002001 | 夜间施工增加 |  |  | 0
4 | 031302003001 | 非夜间施工增加 |  |  | 0
5 | 031302004001 | 二次搬运 |  | 分部分项人工费+可计量措施人工费 | 0
6 | 031302005001 | 冬雨季施工增加 |  | 分部分项人工费+可计量措施人工费 | 0
7 | 031302006001 | 已完工程及设备保护 |  | 分部分项人工费+可计量措施人工费 | 0.13
8 | X031302008001 | 工程定位复测、点交清理费 |  | 分部分项人工费+可计量措施人工费 | 0.48
9 | X031302009001 | 生产工具用具使用费 |  | 分部分项人工费+可计量措施人工费 | 3.2
10 | X031302010001 | 检验试验费 |  | 分部分项人工费+可计量措施人工费 | 0.32
合 计
编制人（造价人员）： | [7 empty] | 复核人（造价工程师）：
注：1.“计算基础”中安全文明施工费可为“定额基价”、“定额人工费”或“定额人工费+定额机械费”，其他项目可为“定额人工费”或“定额人工费+定额机械费”。 2.按施工方案计算的措施费，若无“计算基础”和“费率”的数值，也可只填“金额”数值，但应在备注栏说明施工方案出处或计算方法。
表-11

## 表-12 其他项目清单与计价汇总表
其他项目清单与计价汇总表
工程名称：安装工程 |  | 标段：阿克苏地区库车市伊西哈拉镇科克村阵地基础设施改造提升项目 |  |  | 第 1 页 共 1 页
序号 | 项目名称 |  | 金额(元) | 结算金额(元) |  | 备注
1 | 暂列金额 |  |  |  |  | 明细详见表-12-1
2 | 暂估价
2.1 | 材料暂估价 |  | — |  |  | 明细详见表-12-2
2.2 | 专业工程暂估价 |  |  |  |  | 明细详见表-12-3
3 | 计日工 |  |  |  |  | 明细详见表-12-4
4 | 总承包服务费 |  |  |  |  | 明细详见表-12-5
合 计 | [5 empty] | —
注：材料（工程设备）暂估单价进入清单项目综合单价，此处不汇总。
表-12

## 表-12-1 暂列金额明细表
暂列金额明细表
工程名称：安装工程 |  | 标段：阿克苏地区库车市伊西哈拉镇科克村阵地基础设施改造提升项目 |  |  | 第 1 页 共 1 页
序号 | 项目名称 |  | 计量单位 | 暂定金额(元) |  | 备注
1
合 计 | [5 empty] | —
注：此表由招标人填写，如不能详列，也可只列暂列金额总额，投标人应将上述暂列金额计入投标总价中。
表—12—1

## 表-12-2 材料(工程设备)暂估价及调整表
材料（工程设备）暂估单价及调整表
工程名称：安装工程 |  |  | 标段：阿克苏地区库车市伊西哈拉镇科克村阵地基础设施改造提升项目 | [7 empty] | 第 1 页 共 1 页
序号 | 材料(工程设备)名称、规格、型号 | 计量单位 |  | 数量 |  | 暂估(元) |  | 确认(元) |  | 差额±(元) |  |  | 备注
|  |  |  | 暂估 | 确认 | 单价 | 合价 | 单价 | 合价 | 单价 |  | 合价
合计
注：1.此表由招标人填写“暂估单价”，并在备注栏说明暂估价的材料、工程设备拟用在那些清单项目上，投标人应将上述材料、工程设备暂估单价计入工程量清单综合单价报价中
表—12—2

## 表-12-3 专业工程暂估价及结算价表
专业工程暂估价及结算价表
工程名称：安装工程 |  |  | 标段：阿克苏地区库车市伊西哈拉镇科克村阵地基础设施改造提升项目 |  |  |  | 第 1 页 共 1 页
序号 | 工程名称 | 工程内容 |  | 暂估金额（元） | 结算金额(元) | 差额±(元) |  | 备注
1
合 计 |  |  |  | 0 |  |  |  | —
注：此表“暂估金额”由招标人填写，投标人应将“暂估金额”计入投标总价中。结算时按合同约定结算金额填写。
表—12—3

## 表-12-4 计日工表
计 日 工 表
工程名称：安装工程 |  | 标段：阿克苏地区库车市伊西哈拉镇科克村阵地基础设施改造提升项目 | [5 empty] | 第 1 页 共 1 页
编号 | 项目名称 |  | 单位 | 暂定数量 | 实际数量 | 综合单价(元) | 合价
[7 empty] | 暂定 |  | 实际
1 | 人工
人工小计
2 | 材料
材料小计
3 | 机械
机械小计
4.企业管理费和利润
总 计
注：此表项目名称、暂定数量由招标人填写，编制招标控制价时，单价由招标人按有关计价规定确定；投标时，单价由投标人自主报价，按暂定数量计算合价计入投标总价中。结算时，按发承包双方确认的实际数量计算合价。
表—12—4

## 表-12-5 总承包服务费计价表
总承包服务费计价表
工程名称：安装工程 |  | 标段：阿克苏地区库车市伊西哈拉镇科克村阵地基础设施改造提升项目 |  |  |  |  | 第 1 页 共 1 页
序号 | 项目名称 |  | 项目价值(元) | 服务内容 | 计算基础 | 费率(%) |  | 金额(元)
1
合 计
注：此表项目名称、服务内容由招标人填写，编制招标控制价时，费率及金额由招标人按有关计价规定确定；投标时，费率及金额由投标人自主报价，计入投标总价中。
表—12—5

## 表-13 规费、税金项目清单与计价表
规费、税金项目计价表
工程名称：安装工程 |  | 标段：阿克苏地区库车市伊西哈拉镇科克村阵地基础设施改造提升项目 |  |  | 第 1 页 共 1 页
序号 | 项目名称 |  | 计算基础 | 计算基数 |  | 计算费率(%) | 金额（元）
1 | 规费 |  | 工程排污费+社会保险费+住房公积金+大型机械检测检验费
1.1 | 工程排污费 |  | 分部分项人工费+可计量措施人工费 |  |  | 0.29
1.2 | 社会保险费 |  | 养老保险费+失业保险费+医疗保险费+生育保险费+工伤保险费
1.21 | 养老保险费 |  | 分部分项人工费+可计量措施人工费 |  |  | 15.81
1.22 | 失业保险费 |  | 分部分项人工费+可计量措施人工费 |  |  | 0.62
1.23 | 医疗保险费 |  | 分部分项人工费+可计量措施人工费 |  |  | 3.12
1.24 | 生育保险费 |  | 分部分项人工费+可计量措施人工费 |  |  | 0.37
1.25 | 工伤保险费 |  | 分部分项人工费+可计量措施人工费 |  |  | 0.42
1.3 | 住房公积金 |  | 分部分项人工费+可计量措施人工费 |  |  | 2.33
1.4 | 大型机械检测检验费
2 | 增值税销项税额 |  | 分部分项工程费+措施工程费+其他项目费+规费 |  |  | 9
合计
编制人（造价人员）： |  |  |  |  | 复核人（造价工程师）：
表-13

## 表-20 发包人提供材料和工程设备一览表
发包人提供材料和工程设备一览表
工程名称：安装工程 |  |  | 标段：阿克苏地区库车市伊西哈拉镇科克村阵地基础设施改造提升项目 |  |  |  | 第 1 页 共 1 页
序号 | 材料(工程设备)名称、规格、型号 | 单位 |  | 甲供数量 | 单价(元) | 交货方式 |  | 送达地点 | 备注
注：此表由招标人填写，供投标人在投标报价、确定总承包服务费时参考
表-20

## 表-21 承包人提供主要材料和工程设备一览表
承包人提供主要材料和工程设备一览表 (适用造价信息差额调整法)
工程名称：安装工程 |  |  |  | 标段：阿克苏地区库车市伊西哈拉镇科克村阵地基础设施改造提升项目 |  |  |  | 第 1 页 共 1 页
序号 | 名称、规格、型号 | 单位 | 数量 |  | 风险系数% | 基准单价（元） | 投标单价（元） |  | 发承包人确认单价(元) | 备注
注：1.此表由招标人填写除“投标单价”栏的内容，投标人在投标时自主确定投标单价。 2.基准单价应优先采用工程造价管理机构发布的单价，未发布的，通过市场调查确定其基准单价。 | [7 empty] | 表-21