## 表-04 单位工程投标报价汇总表
单位工程投标报价汇总表
工程名称：电锅炉 |  | 标段：疏勒县特色小镇建设(罕南力克镇)二期项目行政综合服务中心 |  | 第 1 页 共 1 页
序号 | 汇总内容 |  | 金额(元) |  | 其中：暂估价(元)
一 | 分部分项工程费
二 | 措施项目费
2.1 | 单价措施项目费
2.2 | 总价措施项目费
2.21 | 其中：安全文明施工费
三 | 其他项目费
3.1 | 暂列金额
3.2 | 暂估价
3.3 | 计日工
3.4 | 总承包服务费
四 | 规费
五 | 税前工程造价
六 | 税金
投标报价合计=一+二+三+四+六
注：本表适用于单位工程招标控制价或投标报价的汇总，如无单位工程划分，单项工程也使用本表汇总
表—04

## 表-08 分部分项工程和单价措施项目清单与计价表
分部分项工程和单价措施项目清单与计价表
工程名称：电锅炉 |  |  |  | 标段：疏勒县特色小镇建设(罕南力克镇)二期项目行政综合服务中心 |  |  |  | 第 1 页 共 3 页
序号 | 项目编码 | 项目名称 | 项目特征描述 |  | 计量单位 | 工程量 | 金额（元）
[7 empty] | 综合单价 |  | 合价 | 其中
暂估价
分部分项
1 | 031001002001 | 钢管 | 1.安装部位:室内 2.介质:热水 3.规格、压力等级:DN150 4.连接形式:焊接 5.压力试验及吹、洗设计要求:按设计要求 |  | m | 38.1
2 | 031001002002 | 钢管 | 1.安装部位:室内 2.介质:热水 3.规格、压力等级:DN80 4.连接形式:焊接 5.压力试验及吹、洗设计要求:按设计要求 |  | m | 11.4
3 | 031003001001 | 螺纹阀门 | 1.类型:闸阀 2.规格、压力等级:DN80 |  | 个 | 4
4 | 031003001002 | 螺纹阀门 | 1.类型:Y型过滤器 2.规格、压力等级:DN80 |  | 个 | 1
5 | 031003013001 | 水表 | 1.型号、规格:DN80 |  | 个 | 1
6 | 031003001003 | 螺纹阀门 | 1.类型:防止倒流器 2.规格、压力等级:DN80 |  | 个 | 1
7 | 030611001001 | 仪表阀门 | 1.名称:压力表 |  | 个 | 7
8 | 031003003001 | 焊接法兰阀门 | 1.类型:闸阀 2.规格、压力等级:DN150 |  | 个 | 7
9 | 031003003002 | 焊接法兰阀门 | 1.类型:止回阀 2.规格、压力等级:DN150 |  | 个 | 4
10 | 031003003003 | 焊接法兰阀门 | 1.类型:截止阀 2.规格、压力等级:DN150 |  | 个 | 4
11 | 031003010001 | 软接头(软管） | 1.规格:DN150 |  | 个 | 4
12 | 031003001004 | 螺纹阀门 | 1.类型:自动排气阀 2.规格、压力等级:DN25 |  | 个 | 2
13 | 031003003004 | 焊接法兰阀门 | 1.类型:活塞式液压水位控制阀 2.规格、压力等级:DN80 |  | 个 | 1
本页小计
注：为计取规费等的使用，可在表中增设其中：“定额人工费”。
表—08
分部分项工程和单价措施项目清单与计价表
工程名称：电锅炉 |  |  |  | 标段：疏勒县特色小镇建设(罕南力克镇)二期项目行政综合服务中心 |  |  |  | 第 2 页 共 3 页
序号 | 项目编码 | 项目名称 | 项目特征描述 |  | 计量单位 | 工程量 | 金额（元）
[7 empty] | 综合单价 |  | 合价 | 其中
暂估价
14 | 031003003005 | 焊接法兰阀门 | 1.类型:截止阀 2.规格、压力等级:DN80 |  | 个 | 4
15 | 031003010002 | 软接头(软管） | 1.规格:DN80 |  | 个 | 4
16 | 031003003006 | 焊接法兰阀门 | 1.类型:止回阀 2.规格、压力等级:DN80 |  | 个 | 3
17 | 031003003007 | 焊接法兰阀门 | 1.类型:重锤式安全阀(7号) 2.规格、压力等级:DN80 |  | 个 | 1
18 | 031003003008 | 焊接法兰阀门 | 1.类型:电磁阀 2.规格、压力等级:DN150 |  | 个 | 1
19 | 030611001002 | 仪表阀门 | 1.名称:温度计 |  | 个 | 2
20 | 030225002001 | 水处理设备 | 1.名称:软化水设备 2.型号:LDZN-1 3.出力（t/h):流量1.6~2.8m³/h,工作压力3.0MPa,每24小时电源电耗≤0.4KW·h |  | 台 | 1
21 | 031006015001 | 软化水水箱 | 1.材质、类型:组合式不锈钢水箱 2.型号、规格:容积2立方米尺寸:1500x2000x1200 |  | 台 | 1
22 | 030224001001 | 成套整装锅炉 | 1.名称:采暖电锅炉 2.型号:额定热功率:120KW,运行重量:550Kg 3.热功率（MW):0.7MW |  | 台 | 1
23 | 030211003001 | 采暖锅炉循环泵 | 1.型号:80KQL/W50-32-7.5/2 2.功率:Q=50m³/h,H=32m,N=7.5KW,n=2960r/min,G=124kg可选用成套设备配套控制柜 |  | 台 | 2
24 | 031003008001 | 除污器(过滤器） | 1.规格、压力等级:卧式除污器DN150 |  | 组 | 1
25 | 030108003001 | 通风机 | 1.名称:通风风机 2.规格:Q=2400m³/h,H=95Pa,N=0.18kw |  | 台 | 2
本页小计
注：为计取规费等的使用，可在表中增设其中：“定额人工费”。
表—08
分部分项工程和单价措施项目清单与计价表
工程名称：电锅炉 |  |  |  | 标段：疏勒县特色小镇建设(罕南力克镇)二期项目行政综合服务中心 |  |  |  | 第 3 页 共 3 页
序号 | 项目编码 | 项目名称 | 项目特征描述 |  | 计量单位 | 工程量 | 金额（元）
[7 empty] | 综合单价 |  | 合价 | 其中
暂估价
分部小计
措施项目
分部小计
本页小计
合计
注：为计取规费等的使用，可在表中增设其中：“定额人工费”。
表—08

## 表-11 总价措施项目清单与计价表
总价措施项目清单与计价表
工程名称：电锅炉 |  |  | 标段：疏勒县特色小镇建设(罕南力克镇)二期项目行政综合服务中心 |  |  |  |  | 第 1 页 共 1 页
序号 | 项目编码 | 项目名称 |  | 计算基础 | 费率(%) | 金额(元) | 调整费率(%) |  | 调整后金额(元) | 备注
1 | 031302001001 | 安全文明施工
2 | 031302001002 | 其中：环境保护费、文明施工费、安全施工费 |  | 分部分项人工费+单价措施项目人工费 | 0
3 | 031302001003 | 其中：临时设施费 |  | 分部分项人工费+单价措施项目人工费 | 1.61
4 | 031302002001 | 夜间施工增加费 |  |  | 0 |  |  |  |  | 按实际发生计取，不发生不计取。
5 | 031302004001 | 二次搬运费 |  | 分部分项人工费+单价措施项目人工费 | 0
6 | 031302005001 | 冬雨季施工增加费 |  |  | 0 |  |  |  |  | 不发生不计取，在编制施工招标文件时依据工程实际情况，结合市场编制费用清单。
7 | 031302006001 | 已完工程及设备保护费 |  | 分部分项人工费+单价措施项目人工费 | 0.07
8 | 031301009001 | 特殊地区增加费 |  |  | 0 |  |  |  |  | 结合工程实际情况，按相关规定计取
9 | X031302008001 | 工程定位复测、点交清理费 |  | 分部分项人工费+单价措施项目人工费 | 0.27
10 | X031302010001 | 检验试验费
11 | X031302010002 | 其中：自检试验费 |  |  | 0
12 | X031302010003 | 其中：检验试验配合费 |  | 分部分项人工费+单价措施项目人工费 | 0.18
13 | 03B991 | 竣工档案编制费 |  | 分部分项人工费+单价措施项目人工费 | 0.32
合 计
编制人（造价人员）： | [7 empty] | 复核人（造价工程师）：
注：1.“计算基础”中安全文明施工费可为“定额基价”、“定额人工费”或“定额人工费+定额机械费”，其他项目可为“定额人工费”或“定额人工费+定额机械费”。 2.按施工方案计算的措施费，若无“计算基础”和“费率”的数值，也可只填“金额”数值，但应在备注栏说明施工方案出处或计算方法。
表-11

## 表-12 其他项目清单与计价汇总表
其他项目清单与计价汇总表
工程名称：电锅炉 |  | 标段：疏勒县特色小镇建设(罕南力克镇)二期项目行政综合服务中心 |  |  | 第 1 页 共 1 页
序号 | 项目名称 |  | 金额(元) | 结算金额(元) |  | 备注
1 | 暂列金额 |  |  |  |  | 明细详见表-12-1
2 | 暂估价
2.1 | 材料暂估价 |  | — |  |  | 明细详见表-12-2
2.2 | 专业工程暂估价 |  |  |  |  | 明细详见表-12-3
2.3 | 施工技术专项措施项目暂估价 |  |  |  |  | 明细详见表-12-7
3 | 计日工 |  |  |  |  | 明细详见表-12-4
4 | 总承包服务费 |  |  |  |  | 明细详见表-12-5
合 计 | [5 empty] | —
注：材料（工程设备）暂估单价进入清单项目综合单价，此处不汇总。
表-12

## 表-13 规费、税金项目清单与计价表
规费、税金项目计价表
工程名称：电锅炉 |  | 标段：疏勒县特色小镇建设(罕南力克镇)二期项目行政综合服务中心 |  |  | 第 1 页 共 1 页
序号 | 项目名称 |  | 计算基础 | 计算基数 |  | 计算费率(%) | 金额（元）
1 | 规费 |  | 社会保险费+住房公积金
1.1 | 社会保险费 |  | 养老保险费+失业保险费+医疗保险费+工伤保险费
1.11 | 养老保险费 |  | 分部分项人工费+单价措施项目人工费 |  |  | 7.13
1.12 | 失业保险费 |  | 分部分项人工费+单价措施项目人工费 |  |  | 0.28
1.13 | 医疗保险费 |  | 分部分项人工费+单价措施项目人工费 |  |  | 1.58
1.14 | 工伤保险费 |  | 分部分项人工费+单价措施项目人工费 |  |  | 0.19
1.2 | 住房公积金 |  | 分部分项人工费+单价措施项目人工费 |  |  | 1.05
2 | 税金 |  | 税前工程造价 |  |  | 9
合计
编制人（造价人员）： |  |  |  |  | 复核人（造价工程师）：
表-13