## 表-08 分部分项工程和单价措施项目清单与计价表
分部分项工程和单价措施项目清单与计价表
工程名称：安装工程 | [5 empty] | 标段：吐鲁番市托克逊县托克逊镇友好社区日间照料中心建设项目 | [5 empty] | 第 1 页 共 106 页
序号 | 编码 | 名称 | 项目特征描述 | 计量单位 | 工程量 |  | 金额（元）
[7 empty] | 综合单价 | 合价 | 其中
[9 empty] | 人工费 | 材料费 | 机械费 |  | 主材费 | 管理费和利润 | 风险费用
分部分项
电气
1 | 030404017001 | 配电箱 | [项目特征] 1.名称:配电箱 2.型号:ALG [工作内容] 1.本体安装 2.基础型钢制作、安装 3.焊、压接线端子 4.补刷（喷)油漆 5.接地 | 台 | 1
2 | 030404017003 | 配电箱 | [项目特征] 1.名称:配电箱 2.型号:AP-CF [工作内容] 1.本体安装 2.基础型钢制作、安装 3.焊、压接线端子 4.补刷（喷)油漆 5.接地 | 台 | 1
本页小计
注：本表中综合单价是指全费用综合单价。
表—08
分部分项工程和单价措施项目清单与计价表
工程名称：安装工程 | [5 empty] | 标段：吐鲁番市托克逊县托克逊镇友好社区日间照料中心建设项目 | [5 empty] | 第 2 页 共 106 页
序号 | 编码 | 名称 | 项目特征描述 | 计量单位 | 工程量 |  | 金额（元）
[7 empty] | 综合单价 | 合价 | 其中
[9 empty] | 人工费 | 材料费 | 机械费 |  | 主材费 | 管理费和利润 | 风险费用
3 | 030404017004 | 配电箱 | [项目特征] 1.名称:配电箱 2.型号:AW [工作内容] 1.本体安装 2.基础型钢制作、安装 3.焊、压接线端子 4.补刷（喷)油漆 5.接地 | 台 | 1
4 | 030404017005 | 配电箱 | [项目特征] 1.名称:配电箱 2.型号:DT [工作内容] 1.本体安装 2.基础型钢制作、安装 3.焊、压接线端子 4.补刷（喷)油漆 5.接地 | 台 | 1
本页小计
注：本表中综合单价是指全费用综合单价。
表—08
分部分项工程和单价措施项目清单与计价表
工程名称：安装工程 | [5 empty] | 标段：吐鲁番市托克逊县托克逊镇友好社区日间照料中心建设项目 | [5 empty] | 第 3 页 共 106 页
序号 | 编码 | 名称 | 项目特征描述 | 计量单位 | 工程量 |  | 金额（元）
[7 empty] | 综合单价 | 合价 | 其中
[9 empty] | 人工费 | 材料费 | 机械费 |  | 主材费 | 管理费和利润 | 风险费用
5 | 030404017006 | 配电箱 | [项目特征] 1.名称:配电箱 2.型号:KF [工作内容] 1.本体安装 2.基础型钢制作、安装 3.焊、压接线端子 4.补刷（喷)油漆 5.接地 | 台 | 1
6 | 030404017007 | 配电箱 | [项目特征] 1.名称:配电箱 2.型号:XKS 3.安装方式:距地1.5m [工作内容] 1.本体安装 2.基础型钢制作、安装 3.焊、压接线端子 4.补刷（喷)油漆 5.接地 | 台 | 1
本页小计
注：本表中综合单价是指全费用综合单价。
表—08
分部分项工程和单价措施项目清单与计价表
工程名称：安装工程 | [5 empty] | 标段：吐鲁番市托克逊县托克逊镇友好社区日间照料中心建设项目 | [5 empty] | 第 4 页 共 106 页
序号 | 编码 | 名称 | 项目特征描述 | 计量单位 | 工程量 |  | 金额（元）
[7 empty] | 综合单价 | 合价 | 其中
[9 empty] | 人工费 | 材料费 | 机械费 |  | 主材费 | 管理费和利润 | 风险费用
7 | 030404017008 | 配电箱 | [项目特征] 1.名称:配电箱 2.型号:ALE [工作内容] 1.本体安装 2.基础型钢制作、安装 3.焊、压接线端子 4.补刷（喷)油漆 5.接地 | 台 | 1
8 | 030404017009 | 配电箱 | [项目特征] 1.名称:配电箱 2.型号:YJ-1 [工作内容] 1.本体安装 2.基础型钢制作、安装 3.焊、压接线端子 4.补刷（喷)油漆 5.接地 | 台 | 1
本页小计
注：本表中综合单价是指全费用综合单价。
表—08
分部分项工程和单价措施项目清单与计价表
工程名称：安装工程 | [5 empty] | 标段：吐鲁番市托克逊县托克逊镇友好社区日间照料中心建设项目 | [5 empty] | 第 5 页 共 106 页
序号 | 编码 | 名称 | 项目特征描述 | 计量单位 | 工程量 |  | 金额（元）
[7 empty] | 综合单价 | 合价 | 其中
[9 empty] | 人工费 | 材料费 | 机械费 |  | 主材费 | 管理费和利润 | 风险费用
9 | 030404017010 | 配电箱 | [项目特征] 1.名称:配电箱 2.型号:AL [工作内容] 1.本体安装 2.基础型钢制作、安装 3.焊、压接线端子 4.补刷（喷)油漆 5.接地 | 台 | 6
10 | 030404022005 | 电梯控制装置 | [项目特征] 1.名称:电梯控制装置 [工作内容] 1.本体安装 2.接线 | 台 | 2
11 | 030404032001 | 端子箱 | [项目特征] 1.名称:局部等电位端子箱 [工作内容] 1.本体安装 2.接线 | 台 | 9
本页小计
注：本表中综合单价是指全费用综合单价。
表—08
分部分项工程和单价措施项目清单与计价表
工程名称：安装工程 | [5 empty] | 标段：吐鲁番市托克逊县托克逊镇友好社区日间照料中心建设项目 | [5 empty] | 第 6 页 共 106 页
序号 | 编码 | 名称 | 项目特征描述 | 计量单位 | 工程量 |  | 金额（元）
[7 empty] | 综合单价 | 合价 | 其中
[9 empty] | 人工费 | 材料费 | 机械费 |  | 主材费 | 管理费和利润 | 风险费用
12 | 030404032002 | 端子箱 | [项目特征] 1.名称:总等电位端子箱 [工作内容] 1.本体安装 2.接线 | 台 | 1
13 | 030404034001 | 照明开关 | [项目特征] 1.名称:单联单控开关 2.安装方式:距地1.4m，暗装 [工作内容] 1.本体安装 2.接线 | 个 | 4
14 | 030404034003 | 照明开关 | [项目特征] 1.名称:密单联单控开关 2.安装方式:距地1.4m，暗装 [工作内容] 1.本体安装 2.接线 | 个 | 7
本页小计
注：本表中综合单价是指全费用综合单价。
表—08
分部分项工程和单价措施项目清单与计价表
工程名称：安装工程 | [5 empty] | 标段：吐鲁番市托克逊县托克逊镇友好社区日间照料中心建设项目 | [5 empty] | 第 7 页 共 106 页
序号 | 编码 | 名称 | 项目特征描述 | 计量单位 | 工程量 |  | 金额（元）
[7 empty] | 综合单价 | 合价 | 其中
[9 empty] | 人工费 | 材料费 | 机械费 |  | 主材费 | 管理费和利润 | 风险费用
15 | 030404034004 | 照明开关 | [项目特征] 1.名称:密闭双联单控开关 2.安装方式:距地1.4m，暗装 [工作内容] 1.本体安装 2.接线 | 个 | 5
16 | 030404034005 | 照明开关 | [项目特征] 1.名称:三联单控开关 2.安装方式:距地1.4m，暗装 [工作内容] 1.本体安装 2.接线 | 个 | 4
17 | 030404034011 | 照明开关 | [项目特征] 1.名称:双联单控开关 2.安装方式:距地1.4m，暗装 [工作内容] 1.本体安装 2.接线 | 个 | 3
本页小计
注：本表中综合单价是指全费用综合单价。
表—08
分部分项工程和单价措施项目清单与计价表
工程名称：安装工程 | [5 empty] | 标段：吐鲁番市托克逊县托克逊镇友好社区日间照料中心建设项目 | [5 empty] | 第 8 页 共 106 页
序号 | 编码 | 名称 | 项目特征描述 | 计量单位 | 工程量 |  | 金额（元）
[7 empty] | 综合单价 | 合价 | 其中
[9 empty] | 人工费 | 材料费 | 机械费 |  | 主材费 | 管理费和利润 | 风险费用
18 | 030404034012 | 照明开关 | [项目特征] 1.名称:带指示灯的单联单控暗开关 2.安装方式:距地1.4m，暗装 [工作内容] 1.本体安装 2.接线 | 个 | 1
19 | 030404034013 | 照明开关 | [项目特征] 1.名称:带指示灯的三联单控开关 2.安装方式:距地1.4m，暗装 [工作内容] 1.本体安装 2.接线 | 个 | 8
本页小计
注：本表中综合单价是指全费用综合单价。
表—08
分部分项工程和单价措施项目清单与计价表
工程名称：安装工程 | [5 empty] | 标段：吐鲁番市托克逊县托克逊镇友好社区日间照料中心建设项目 | [5 empty] | 第 9 页 共 106 页
序号 | 编码 | 名称 | 项目特征描述 | 计量单位 | 工程量 |  | 金额（元）
[7 empty] | 综合单价 | 合价 | 其中
[9 empty] | 人工费 | 材料费 | 机械费 |  | 主材费 | 管理费和利润 | 风险费用
20 | 030404035001 | 插座 | [项目特征] 1.名称:二、三极两用插座 2.规格:250V 10A 3.安装方式:距地0.8m，暗装 [工作内容] 1.本体安装 2.接线 | 个 | 88
21 | 030404035003 | 插座 | [项目特征] 1.名称:防溅带开关二三极插座 2.规格:250V 10A 3.安装方式:距地0.8m，暗装 [工作内容] 1.本体安装 2.接线 | 个 | 7
本页小计
注：本表中综合单价是指全费用综合单价。
表—08
分部分项工程和单价措施项目清单与计价表
工程名称：安装工程 | [5 empty] | 标段：吐鲁番市托克逊县托克逊镇友好社区日间照料中心建设项目 | [5 empty] | 第 10 页 共 106 页
序号 | 编码 | 名称 | 项目特征描述 | 计量单位 | 工程量 |  | 金额（元）
[7 empty] | 综合单价 | 合价 | 其中
[9 empty] | 人工费 | 材料费 | 机械费 |  | 主材费 | 管理费和利润 | 风险费用
22 | 030404035007 | 插座 | [项目特征] 1.名称:空调插座 2.规格:250V 16A 3.安装方式:距地2.2m，暗装 [工作内容] 1.本体安装 2.接线 | 个 | 12
23 | 030408001002 | 电力电缆 | [项目特征] 1.名称:电力电缆 2.型号:WDZN-YJY-5*6 [工作内容] 1.电缆敷设 | m | 23.66
24 | 030408001010 | 电力电缆 | [项目特征] 1.名称:电力电缆 2.型号:WDZN-YJY-4*50+1*25 [工作内容] 1.电缆敷设 | m | 22.74
本页小计
注：本表中综合单价是指全费用综合单价。
表—08
分部分项工程和单价措施项目清单与计价表
工程名称：安装工程 | [5 empty] | 标段：吐鲁番市托克逊县托克逊镇友好社区日间照料中心建设项目 | [5 empty] | 第 11 页 共 106 页
序号 | 编码 | 名称 | 项目特征描述 | 计量单位 | 工程量 |  | 金额（元）
[7 empty] | 综合单价 | 合价 | 其中
[9 empty] | 人工费 | 材料费 | 机械费 |  | 主材费 | 管理费和利润 | 风险费用
25 | 030408001013 | 电力电缆 | [项目特征] 1.名称:电力电缆 2.型号:WDZN-YJY-5*16 [工作内容] 1.电缆敷设 | m | 60.89
26 | 030408001020 | 电力电缆 | [项目特征] 1.名称:电力电缆 2.型号:YJV22-4*150 [工作内容] 1.电缆敷设 | m | 8.29
27 | 030408001024 | 电力电缆 | [项目特征] 1.名称:电力电缆 2.型号:WDZN-YJY-5*10 [工作内容] 1.电缆敷设 | m | 8.06
本页小计
注：本表中综合单价是指全费用综合单价。
表—08
分部分项工程和单价措施项目清单与计价表
工程名称：安装工程 | [5 empty] | 标段：吐鲁番市托克逊县托克逊镇友好社区日间照料中心建设项目 | [5 empty] | 第 12 页 共 106 页
序号 | 编码 | 名称 | 项目特征描述 | 计量单位 | 工程量 |  | 金额（元）
[7 empty] | 综合单价 | 合价 | 其中
[9 empty] | 人工费 | 材料费 | 机械费 |  | 主材费 | 管理费和利润 | 风险费用
28 | 030408001025 | 电力电缆 | [项目特征] 1.名称:电力电缆 2.型号:WDZN-YJY-4*16 [工作内容] 1.电缆敷设 | m | 10.88
29 | 030408006003 | 电力电缆头 | [项目特征] 1.名称:电力电缆头 2.规格:截面10mm2以下 [工作内容] 1.电力电缆头制作 2.电力电缆头安装 3.接地 | 个 | 3
本页小计
注：本表中综合单价是指全费用综合单价。
表—08
分部分项工程和单价措施项目清单与计价表
工程名称：安装工程 | [5 empty] | 标段：吐鲁番市托克逊县托克逊镇友好社区日间照料中心建设项目 | [5 empty] | 第 13 页 共 106 页
序号 | 编码 | 名称 | 项目特征描述 | 计量单位 | 工程量 |  | 金额（元）
[7 empty] | 综合单价 | 合价 | 其中
[9 empty] | 人工费 | 材料费 | 机械费 |  | 主材费 | 管理费和利润 | 风险费用
30 | 030408006004 | 电力电缆头 | [项目特征] 1.名称:电力电缆头 2.规格:截面16mm2以下 [工作内容] 1.电力电缆头制作 2.电力电缆头安装 3.接地 | 个 | 7
31 | 030408006005 | 电力电缆头 | [项目特征] 1.名称:电力电缆头 2.规格:截面50mm2以下 [工作内容] 1.电力电缆头制作 2.电力电缆头安装 3.接地 | 个 | 2
本页小计
注：本表中综合单价是指全费用综合单价。
表—08
分部分项工程和单价措施项目清单与计价表
工程名称：安装工程 | [5 empty] | 标段：吐鲁番市托克逊县托克逊镇友好社区日间照料中心建设项目 | [5 empty] | 第 14 页 共 106 页
序号 | 编码 | 名称 | 项目特征描述 | 计量单位 | 工程量 |  | 金额（元）
[7 empty] | 综合单价 | 合价 | 其中
[9 empty] | 人工费 | 材料费 | 机械费 |  | 主材费 | 管理费和利润 | 风险费用
32 | 030408006006 | 电力电缆头 | [项目特征] 1.名称:电力电缆头 2.规格:截面240mm2以下 [工作内容] 1.电力电缆头制作 2.电力电缆头安装 3.接地 | 个 | 1
33 | 030409002001 | 接地母线 | [项目特征] 1.名称:接地母线 2.规格:-40*4 [工作内容] 1.接地母线制作、安装 2.补刷（喷)油漆 | m | 254.71
本页小计
注：本表中综合单价是指全费用综合单价。
表—08
分部分项工程和单价措施项目清单与计价表
工程名称：安装工程 | [5 empty] | 标段：吐鲁番市托克逊县托克逊镇友好社区日间照料中心建设项目 | [5 empty] | 第 15 页 共 106 页
序号 | 编码 | 名称 | 项目特征描述 | 计量单位 | 工程量 |  | 金额（元）
[7 empty] | 综合单价 | 合价 | 其中
[9 empty] | 人工费 | 材料费 | 机械费 |  | 主材费 | 管理费和利润 | 风险费用
34 | 030409003001 | 避雷引下线 | [工作内容] 1.避雷引下线制作、安装 2.断接卡子、箱制作、安装 3.利用主钢筋焊接 4.补刷（喷)油漆 | m | 14.4
35 | 030409005001 | 避雷网 | [项目特征] 1.名称:避雷网 2.材质:热镀锌圆钢 3.规格:φ12 [工作内容] 1.避雷网制作、安装 2.跨接 | m | 61.66
36 | 030409008001 | 接地电阻测试端子板 | [项目特征] 1.名称:接地电阻测试端子板 [工作内容] 1.本体安装 | 台 | 2
本页小计
注：本表中综合单价是指全费用综合单价。
表—08
分部分项工程和单价措施项目清单与计价表
工程名称：安装工程 | [5 empty] | 标段：吐鲁番市托克逊县托克逊镇友好社区日间照料中心建设项目 | [5 empty] | 第 16 页 共 106 页
序号 | 编码 | 名称 | 项目特征描述 | 计量单位 | 工程量 |  | 金额（元）
[7 empty] | 综合单价 | 合价 | 其中
[9 empty] | 人工费 | 材料费 | 机械费 |  | 主材费 | 管理费和利润 | 风险费用
37 | 030411001003 | 配管 | [项目特征] 1.名称:配管 2.材质:钢管 3.规格:SC20 4.配置形式:暗配 [工作内容] 1.电线管路敷设 | m | 1226.87
38 | 030411001024 | 配管 | [项目特征] 1.名称:配管 2.材质:钢管 3.规格:SC25 4.配置形式:暗配 [工作内容] 1.电线管路敷设 | m | 472.11
本页小计
注：本表中综合单价是指全费用综合单价。
表—08
分部分项工程和单价措施项目清单与计价表
工程名称：安装工程 | [5 empty] | 标段：吐鲁番市托克逊县托克逊镇友好社区日间照料中心建设项目 | [5 empty] | 第 17 页 共 106 页
序号 | 编码 | 名称 | 项目特征描述 | 计量单位 | 工程量 |  | 金额（元）
[7 empty] | 综合单价 | 合价 | 其中
[9 empty] | 人工费 | 材料费 | 机械费 |  | 主材费 | 管理费和利润 | 风险费用
39 | 030411001008 | 配管 | [项目特征] 1.名称:配管 2.材质:钢管 3.规格:SC40 4.配置形式:暗配 [工作内容] 1.电线管路敷设 | m | 55.99
40 | 030411001025 | 配管 | [项目特征] 1.名称:配管 2.材质:钢管 3.规格:SC100 4.配置形式:暗配 [工作内容] 1.电线管路敷设 | m | 5.55
本页小计
注：本表中综合单价是指全费用综合单价。
表—08
分部分项工程和单价措施项目清单与计价表
工程名称：安装工程 | [5 empty] | 标段：吐鲁番市托克逊县托克逊镇友好社区日间照料中心建设项目 | [5 empty] | 第 18 页 共 106 页
序号 | 编码 | 名称 | 项目特征描述 | 计量单位 | 工程量 |  | 金额（元）
[7 empty] | 综合单价 | 合价 | 其中
[9 empty] | 人工费 | 材料费 | 机械费 |  | 主材费 | 管理费和利润 | 风险费用
41 | 030411001026 | 配管 | [项目特征] 1.名称:配管 2.材质:钢管 3.规格:SC32 4.配置形式:暗配 [工作内容] 1.电线管路敷设 | m | 11.14
42 | 030411003010 | 桥架 | [项目特征] 1.名称:桥架 2.规格:200*100 [工作内容] 1.本体安装 2.接地 | m | 63.8
43 | 030411004003 | 配线 | [项目特征] 1.名称:配线 2.规格:WDZ-BYJ-2.5 [工作内容] 1.配线 | m | 966.67
本页小计
注：本表中综合单价是指全费用综合单价。
表—08
分部分项工程和单价措施项目清单与计价表
工程名称：安装工程 | [5 empty] | 标段：吐鲁番市托克逊县托克逊镇友好社区日间照料中心建设项目 | [5 empty] | 第 19 页 共 106 页
序号 | 编码 | 名称 | 项目特征描述 | 计量单位 | 工程量 |  | 金额（元）
[7 empty] | 综合单价 | 合价 | 其中
[9 empty] | 人工费 | 材料费 | 机械费 |  | 主材费 | 管理费和利润 | 风险费用
44 | 030411004004 | 配线 | [项目特征] 1.名称:配线 2.规格:WDZ-BYJ-4 [工作内容] 1.配线 | m | 803.61
45 | 030411004006 | 配线 | [项目特征] 1.名称:配线 2.规格:WDZN-BYJ-2.5 [工作内容] 1.配线 | m | 2879.51
46 | 030411004007 | 配线 | [项目特征] 1.名称:配线 2.规格:WDZN-BYJ-4 [工作内容] 1.配线 | m | 1107.65
47 | 030411004027 | 配线 | [项目特征] 1.名称:配线 2.规格:WDZ-BYJ-10 [工作内容] 1.配线 | m | 442.94
本页小计
注：本表中综合单价是指全费用综合单价。
表—08
分部分项工程和单价措施项目清单与计价表
工程名称：安装工程 | [5 empty] | 标段：吐鲁番市托克逊县托克逊镇友好社区日间照料中心建设项目 | [5 empty] | 第 20 页 共 106 页
序号 | 编码 | 名称 | 项目特征描述 | 计量单位 | 工程量 |  | 金额（元）
[7 empty] | 综合单价 | 合价 | 其中
[9 empty] | 人工费 | 材料费 | 机械费 |  | 主材费 | 管理费和利润 | 风险费用
48 | 030411006002 | 接线盒 | [项目特征] 1.名称:接线盒 [工作内容] 1.本体安装 | 个 | 353
49 | 030412001001 | 安全出口指示灯 | [项目特征] 1.名称:安全出口指示灯 2.类型:距门顶0.15米壁装 [工作内容] 1.本体安装 | 套 | 5
50 | 030412001003 | 普通灯具 | [项目特征] 1.名称:墙上座灯 [工作内容] 1.本体安装 | 套 | 3
51 | 030412001006 | 多信息复合标志灯 | [项目特征] 1.名称:多信息复合标志灯 2.类型:H=2.5米，壁装 [工作内容] 1.本体安装 | 套 | 2
本页小计
注：本表中综合单价是指全费用综合单价。
表—08
分部分项工程和单价措施项目清单与计价表
工程名称：安装工程 | [5 empty] | 标段：吐鲁番市托克逊县托克逊镇友好社区日间照料中心建设项目 | [5 empty] | 第 21 页 共 106 页
序号 | 编码 | 名称 | 项目特征描述 | 计量单位 | 工程量 |  | 金额（元）
[7 empty] | 综合单价 | 合价 | 其中
[9 empty] | 人工费 | 材料费 | 机械费 |  | 主材费 | 管理费和利润 | 风险费用
52 | 030412001007 | 普通灯具 | [项目特征] 1.名称:防水防尘灯 [工作内容] 1.本体安装 | 套 | 23
53 | 030412001010 | 楼层标志灯 | [项目特征] 1.名称:楼层标志灯 2.类型:距门顶0.15米壁装 [工作内容] 1.本体安装 | 套 | 4
54 | 030412001012 | 方向标志灯 | [项目特征] 1.名称:方向标志灯 2.类型:壁装 [工作内容] 1.本体安装 | 套 | 17
55 | 030412001016 | 疏散出口标志灯 | [项目特征] 1.名称:疏散出口标志灯 2.类型:壁装 [工作内容] 1.本体安装 | 套 | 5
本页小计
注：本表中综合单价是指全费用综合单价。
表—08
分部分项工程和单价措施项目清单与计价表
工程名称：安装工程 | [5 empty] | 标段：吐鲁番市托克逊县托克逊镇友好社区日间照料中心建设项目 | [5 empty] | 第 22 页 共 106 页
序号 | 编码 | 名称 | 项目特征描述 | 计量单位 | 工程量 |  | 金额（元）
[7 empty] | 综合单价 | 合价 | 其中
[9 empty] | 人工费 | 材料费 | 机械费 |  | 主材费 | 管理费和利润 | 风险费用
56 | 030412001017 | 消防应急照明壁灯 | [项目特征] 1.名称:消防应急照明壁灯 2.类型:壁装 [工作内容] 1.本体安装 | 套 | 29
57 | 030412001021 | 普通灯具 | [项目特征] 1.名称:灯 [工作内容] 1.本体安装 | 套 | 35
58 | 030412001022 | 普通灯具 | [项目特征] 1.名称:灯头 [工作内容] 1.本体安装 | 套 | 1
59 | 030412001023 | 普通灯具 | [项目特征] 1.名称:走道灯(节能型) [工作内容] 1.本体安装 | 套 | 32
本页小计
注：本表中综合单价是指全费用综合单价。
表—08
分部分项工程和单价措施项目清单与计价表
工程名称：安装工程 | [5 empty] | 标段：吐鲁番市托克逊县托克逊镇友好社区日间照料中心建设项目 | [5 empty] | 第 23 页 共 106 页
序号 | 编码 | 名称 | 项目特征描述 | 计量单位 | 工程量 |  | 金额（元）
[7 empty] | 综合单价 | 合价 | 其中
[9 empty] | 人工费 | 材料费 | 机械费 |  | 主材费 | 管理费和利润 | 风险费用
60 | 030412001024 | 普通灯具 | [项目特征] 1.名称:备用照明LED灯具(自带蓄电池) [工作内容] 1.本体安装 | 套 | 16
61 | 030412005001 | 荧光灯 | [项目特征] 1.名称:单管荧光灯 2.安装形式:吸顶 [工作内容] 1.本体安装 | 套 | 8
62 | 030412005005 | 荧光灯 | [项目特征] 1.名称:双管荧光灯 2.安装形式:吸顶 [工作内容] 1.本体安装 | 套 | 17
63 | 030412006001 | 紫外线消毒灯 | [项目特征] 1.名称:紫外线消毒灯 [工作内容] 1.本体安装 | 套 | 3
本页小计
注：本表中综合单价是指全费用综合单价。
表—08
分部分项工程和单价措施项目清单与计价表
工程名称：安装工程 | [5 empty] | 标段：吐鲁番市托克逊县托克逊镇友好社区日间照料中心建设项目 | [5 empty] | 第 24 页 共 106 页
序号 | 编码 | 名称 | 项目特征描述 | 计量单位 | 工程量 |  | 金额（元）
[7 empty] | 综合单价 | 合价 | 其中
[9 empty] | 人工费 | 材料费 | 机械费 |  | 主材费 | 管理费和利润 | 风险费用
64 | 030414002001 | 送配电装置系统 | [项目特征] 1.名称:送配电装置系统 2.电压等级(kV):1 KV以下 [工作内容] 1.系统调试 | 系统 | 1
65 | 030414011001 | 接地装置 | [项目特征] 1.名称:接地网调试 [工作内容] 1.接地电阻测试 | 系统 | 1
分部小计
火灾报警
1 | 030402006001 | 短路隔离器 | [项目特征] 1.名称:短路隔离器 [工作内容] 1.本体安装、调试 | 组 | 3
本页小计
注：本表中综合单价是指全费用综合单价。
表—08
分部分项工程和单价措施项目清单与计价表
工程名称：安装工程 | [5 empty] | 标段：吐鲁番市托克逊县托克逊镇友好社区日间照料中心建设项目 | [5 empty] | 第 25 页 共 106 页
序号 | 编码 | 名称 | 项目特征描述 | 计量单位 | 工程量 |  | 金额（元）
[7 empty] | 综合单价 | 合价 | 其中
[9 empty] | 人工费 | 材料费 | 机械费 |  | 主材费 | 管理费和利润 | 风险费用
2 | 030411001013 | 配管 | [项目特征] 1.名称:配管 2.材质:钢管 3.规格:SC20 4.配置形式:暗配 [工作内容] 1.电线管路敷设 | m | 478.63
3 | 030411004019 | 配线 | [项目特征] 1.名称:管内穿线 2.规格:WDZN-RYJS-2*1.5 [工作内容] 1.配线 | m | 396.05
4 | 030411004020 | 配线 | [项目特征] 1.名称:管内穿线 2.规格:N-BV2.5 [工作内容] 1.配线 | m | 88.58
本页小计
注：本表中综合单价是指全费用综合单价。
表—08
分部分项工程和单价措施项目清单与计价表
工程名称：安装工程 | [5 empty] | 标段：吐鲁番市托克逊县托克逊镇友好社区日间照料中心建设项目 | [5 empty] | 第 26 页 共 106 页
序号 | 编码 | 名称 | 项目特征描述 | 计量单位 | 工程量 |  | 金额（元）
[7 empty] | 综合单价 | 合价 | 其中
[9 empty] | 人工费 | 材料费 | 机械费 |  | 主材费 | 管理费和利润 | 风险费用
5 | 030411004028 | 配线 | [项目特征] 1.名称:管内穿线 2.规格:WDZN-BYJ2.5 [工作内容] 1.配线 | m | 627.15
6 | 030411004021 | 配线 | [项目特征] 1.名称:管内穿线 2.规格:WDZN-RYJS-2*1.0 [工作内容] 1.配线 | m | 80.39
7 | 030411004022 | 配线 | [项目特征] 1.名称:管内穿线 2.规格:ZN-RVS-2*1.5 [工作内容] 1.配线 | m | 44.29
本页小计
注：本表中综合单价是指全费用综合单价。
表—08
分部分项工程和单价措施项目清单与计价表
工程名称：安装工程 | [5 empty] | 标段：吐鲁番市托克逊县托克逊镇友好社区日间照料中心建设项目 | [5 empty] | 第 27 页 共 106 页
序号 | 编码 | 名称 | 项目特征描述 | 计量单位 | 工程量 |  | 金额（元）
[7 empty] | 综合单价 | 合价 | 其中
[9 empty] | 人工费 | 材料费 | 机械费 |  | 主材费 | 管理费和利润 | 风险费用
8 | 030411005001 | 消防接线端子箱 | [项目特征] 1.名称:消防接线箱 2.安装形式:距地1.5M [工作内容] 1.本体安装 | 个 | 1
9 | 030411006001 | 接线盒 | [项目特征] 1.名称:接线盒 [工作内容] 1.本体安装 | 个 | 82
10 | 030507001001 | 防火门磁释放器 | [项目特征] 1.名称:防火门磁释放器 [工作内容] 1.本体安装 2.单体调试 | 套 | 3
11 | 030904001001 | 感烟探测器 | [项目特征] 1.名称:感烟探测器 2.类型:吸顶 [工作内容] 1.底座安装 | 个 | 31
本页小计
注：本表中综合单价是指全费用综合单价。
表—08
分部分项工程和单价措施项目清单与计价表
工程名称：安装工程 | [5 empty] | 标段：吐鲁番市托克逊县托克逊镇友好社区日间照料中心建设项目 | [5 empty] | 第 28 页 共 106 页
序号 | 编码 | 名称 | 项目特征描述 | 计量单位 | 工程量 |  | 金额（元）
[7 empty] | 综合单价 | 合价 | 其中
[9 empty] | 人工费 | 材料费 | 机械费 |  | 主材费 | 管理费和利润 | 风险费用
12 | 030904001004 | 感温探测器 | [项目特征] 1.名称:感温探测器 2.类型:吸顶 [工作内容] 1.底座安装 | 个 | 6
13 | 030904001005 | 气体探测器 | [项目特征] 1.名称:气体探测器 2.类型:吸顶 [工作内容] 1.底座安装 | 个 | 1
14 | 030904003001 | 带火警电话插孔的手动报警按钮 | [项目特征] 1.名称:带电话插孔的手动报警按钮 2.安装:距地1.4M [工作内容] 1.安装 | 个 | 6
本页小计
注：本表中综合单价是指全费用综合单价。
表—08
分部分项工程和单价措施项目清单与计价表
工程名称：安装工程 | [5 empty] | 标段：吐鲁番市托克逊县托克逊镇友好社区日间照料中心建设项目 | [5 empty] | 第 29 页 共 106 页
序号 | 编码 | 名称 | 项目特征描述 | 计量单位 | 工程量 |  | 金额（元）
[7 empty] | 综合单价 | 合价 | 其中
[9 empty] | 人工费 | 材料费 | 机械费 |  | 主材费 | 管理费和利润 | 风险费用
15 | 030904003002 | 消火栓报警按钮 | [项目特征] 1.名称:消火栓报警按钮 2.安装:消火栓内 [工作内容] 1.安装 | 个 | 6
16 | 030904005001 | 声光报警器 | [项目特征] 1.名称:声光报警器 2.安装:距地2.3M [工作内容] 1.安装 | 个 | 6
17 | 030904006001 | 消防专用电话 | [项目特征] 1.名称:消防专用电话 2.安装方式:距地1.4M [工作内容] 1.安装 | 部 | 1
18 | 030904007001 | 消防广播 | [项目特征] 1.名称:消防广播 2.安装方式:吸顶 [工作内容] 1.安装 | 个 | 7
本页小计
注：本表中综合单价是指全费用综合单价。
表—08
分部分项工程和单价措施项目清单与计价表
工程名称：安装工程 | [5 empty] | 标段：吐鲁番市托克逊县托克逊镇友好社区日间照料中心建设项目 | [5 empty] | 第 30 页 共 106 页
序号 | 编码 | 名称 | 项目特征描述 | 计量单位 | 工程量 |  | 金额（元）
[7 empty] | 综合单价 | 合价 | 其中
[9 empty] | 人工费 | 材料费 | 机械费 |  | 主材费 | 管理费和利润 | 风险费用
19 | 030904008002 | 输入/输出模块 | [项目特征] 1.名称:输入/输出模块 [工作内容] 1.安装 | 个 | 1
20 | 030904008004 | 输入模块 | [项目特征] 1.名称:输入模块 [工作内容] 1.安装 | 个 | 4
21 | 030904015001 | 火灾显示器 | [项目特征] 1.名称:火灾显示器 [工作内容] 1.安装 2.调试 | 台 | 2
22 | 030905001001 | 自动报警系统调试 | [项目特征] 1.点数:128点以下 2.线制:总线制 [工作内容] 1.系统调试 | 系统 | 1
分部小计
弱电
本页小计
注：本表中综合单价是指全费用综合单价。
表—08
分部分项工程和单价措施项目清单与计价表
工程名称：安装工程 | [5 empty] | 标段：吐鲁番市托克逊县托克逊镇友好社区日间照料中心建设项目 | [5 empty] | 第 31 页 共 106 页
序号 | 编码 | 名称 | 项目特征描述 | 计量单位 | 工程量 |  | 金额（元）
[7 empty] | 综合单价 | 合价 | 其中
[9 empty] | 人工费 | 材料费 | 机械费 |  | 主材费 | 管理费和利润 | 风险费用
1 | 030404036001 | 其他电器 | [项目特征] 1.名称:紧急呼叫按钮 [工作内容] 1.安装 2.接线 | 套 | 17
2 | 030411001016 | 配管 | [项目特征] 1.名称:配管 2.材质:钢管 3.规格:SC20 4.配置形式:暗配 [工作内容] 1.电线管路敷设 | m | 863.91
3 | 030411003011 | 桥架 | [项目特征] 1.名称:桥架 2.规格:200*100 [工作内容] 1.本体安装 2.接地 | m | 60.59
4 | 030411006003 | 接线盒 | [项目特征] 1.名称:接线盒 [工作内容] 1.本体安装 | 个 | 110
本页小计
注：本表中综合单价是指全费用综合单价。
表—08
分部分项工程和单价措施项目清单与计价表
工程名称：安装工程 | [5 empty] | 标段：吐鲁番市托克逊县托克逊镇友好社区日间照料中心建设项目 | [5 empty] | 第 32 页 共 106 页
序号 | 编码 | 名称 | 项目特征描述 | 计量单位 | 工程量 |  | 金额（元）
[7 empty] | 综合单价 | 合价 | 其中
[9 empty] | 人工费 | 材料费 | 机械费 |  | 主材费 | 管理费和利润 | 风险费用
5 | 030502001001 | 弱电机柜 | [项目特征] 1.名称:弱电机柜 [工作内容] 1.本体安装 2.相关固定件的连接 | 台 | 1
6 | 030502001002 | 紧急呼叫主机 | [项目特征] 1.名称:紧急呼叫主机 [工作内容] 1.本体安装 2.相关固定件的连接 | 台 | 1
7 | 030502001003 | 紧急呼叫分机 | [项目特征] 1.名称:紧急呼叫分机 [工作内容] 1.本体安装 2.相关固定件的连接 | 台 | 1
本页小计
注：本表中综合单价是指全费用综合单价。
表—08
分部分项工程和单价措施项目清单与计价表
工程名称：安装工程 | [5 empty] | 标段：吐鲁番市托克逊县托克逊镇友好社区日间照料中心建设项目 | [5 empty] | 第 33 页 共 106 页
序号 | 编码 | 名称 | 项目特征描述 | 计量单位 | 工程量 |  | 金额（元）
[7 empty] | 综合单价 | 合价 | 其中
[9 empty] | 人工费 | 材料费 | 机械费 |  | 主材费 | 管理费和利润 | 风险费用
8 | 030502012001 | 信息插座 | [项目特征] 1.名称:信息插座 2.安装方式:距地0.5m [工作内容] 1.端接模块 2.安装面板 | 个 | 47
9 | 030502012002 | 电视插座 | [项目特征] 1.名称:电视插座 2.安装方式:距地0.5m [工作内容] 1.端接模块 2.安装面板 | 个 | 25
10 | 030507008001 | 监控摄像设备 | [项目特征] 1.名称:半球带云台彩色摄像机 [工作内容] 1.本体安装 2.单体调试 | 台 | 19
本页小计
注：本表中综合单价是指全费用综合单价。
表—08
分部分项工程和单价措施项目清单与计价表
工程名称：安装工程 | [5 empty] | 标段：吐鲁番市托克逊县托克逊镇友好社区日间照料中心建设项目 | [5 empty] | 第 34 页 共 106 页
序号 | 编码 | 名称 | 项目特征描述 | 计量单位 | 工程量 |  | 金额（元）
[7 empty] | 综合单价 | 合价 | 其中
[9 empty] | 人工费 | 材料费 | 机械费 |  | 主材费 | 管理费和利润 | 风险费用
11 | 030904005002 | 呼救声报警器 | [项目特征] 1.名称:呼救声报警器 2.安装:距地2.2M [工作内容] 1.安装 | 个 | 2
分部小计
给水
本页小计
注：本表中综合单价是指全费用综合单价。
表—08
分部分项工程和单价措施项目清单与计价表
工程名称：安装工程 | [5 empty] | 标段：吐鲁番市托克逊县托克逊镇友好社区日间照料中心建设项目 | [5 empty] | 第 35 页 共 106 页
序号 | 编码 | 名称 | 项目特征描述 | 计量单位 | 工程量 |  | 金额（元）
[7 empty] | 综合单价 | 合价 | 其中
[9 empty] | 人工费 | 材料费 | 机械费 |  | 主材费 | 管理费和利润 | 风险费用
1 | 031001006006 | 塑料管 | [项目特征] 1.安装部位:室内 2.介质:水 3.材质、规格:PP-R管 DE25 4.连接形式:热熔连接 5.压力试验及吹、洗设计要求:水压试验、水冲洗 [工作内容] 1.管道安装 2.管件安装 3.塑料卡固定 4.压力试验 5.吹扫、冲洗 | m | 82.41
本页小计
注：本表中综合单价是指全费用综合单价。
表—08
分部分项工程和单价措施项目清单与计价表
工程名称：安装工程 | [5 empty] | 标段：吐鲁番市托克逊县托克逊镇友好社区日间照料中心建设项目 | [5 empty] | 第 36 页 共 106 页
序号 | 编码 | 名称 | 项目特征描述 | 计量单位 | 工程量 |  | 金额（元）
[7 empty] | 综合单价 | 合价 | 其中
[9 empty] | 人工费 | 材料费 | 机械费 |  | 主材费 | 管理费和利润 | 风险费用
2 | 031001006022 | 塑料管 | [项目特征] 1.安装部位:室内 2.介质:水 3.材质、规格:PP-R管 DE32 4.连接形式:热熔连接 5.压力试验及吹、洗设计要求:水压试验、水冲洗 [工作内容] 1.管道安装 2.管件安装 3.塑料卡固定 4.压力试验 5.吹扫、冲洗 | m | 32.02
本页小计
注：本表中综合单价是指全费用综合单价。
表—08
分部分项工程和单价措施项目清单与计价表
工程名称：安装工程 | [5 empty] | 标段：吐鲁番市托克逊县托克逊镇友好社区日间照料中心建设项目 | [5 empty] | 第 37 页 共 106 页
序号 | 编码 | 名称 | 项目特征描述 | 计量单位 | 工程量 |  | 金额（元）
[7 empty] | 综合单价 | 合价 | 其中
[9 empty] | 人工费 | 材料费 | 机械费 |  | 主材费 | 管理费和利润 | 风险费用
3 | 031001006023 | 塑料管 | [项目特征] 1.安装部位:室内 2.介质:水 3.材质、规格:PP-R管 DE40 4.连接形式:热熔连接 5.压力试验及吹、洗设计要求:水压试验、水冲洗 [工作内容] 1.管道安装 2.管件安装 3.塑料卡固定 4.压力试验 5.吹扫、冲洗 | m | 7.21
本页小计
注：本表中综合单价是指全费用综合单价。
表—08
分部分项工程和单价措施项目清单与计价表
工程名称：安装工程 | [5 empty] | 标段：吐鲁番市托克逊县托克逊镇友好社区日间照料中心建设项目 | [5 empty] | 第 38 页 共 106 页
序号 | 编码 | 名称 | 项目特征描述 | 计量单位 | 工程量 |  | 金额（元）
[7 empty] | 综合单价 | 合价 | 其中
[9 empty] | 人工费 | 材料费 | 机械费 |  | 主材费 | 管理费和利润 | 风险费用
4 | 031001006024 | 塑料管 | [项目特征] 1.安装部位:室内 2.介质:水 3.材质、规格:PP-R管 DE50 4.连接形式:热熔连接 5.压力试验及吹、洗设计要求:水压试验、水冲洗 [工作内容] 1.管道安装 2.管件安装 3.塑料卡固定 4.压力试验 5.吹扫、冲洗 | m | 12.36
本页小计
注：本表中综合单价是指全费用综合单价。
表—08
分部分项工程和单价措施项目清单与计价表
工程名称：安装工程 | [5 empty] | 标段：吐鲁番市托克逊县托克逊镇友好社区日间照料中心建设项目 | [5 empty] | 第 39 页 共 106 页
序号 | 编码 | 名称 | 项目特征描述 | 计量单位 | 工程量 |  | 金额（元）
[7 empty] | 综合单价 | 合价 | 其中
[9 empty] | 人工费 | 材料费 | 机械费 |  | 主材费 | 管理费和利润 | 风险费用
5 | 031001006025 | 塑料管 | [项目特征] 1.安装部位:室内 2.介质:水 3.材质、规格:PP-R管 DE63 4.连接形式:热熔连接 5.压力试验及吹、洗设计要求:水压试验、水冲洗 [工作内容] 1.管道安装 2.管件安装 3.塑料卡固定 4.压力试验 5.吹扫、冲洗 | m | 6.82
本页小计
注：本表中综合单价是指全费用综合单价。
表—08
分部分项工程和单价措施项目清单与计价表
工程名称：安装工程 | [5 empty] | 标段：吐鲁番市托克逊县托克逊镇友好社区日间照料中心建设项目 | [5 empty] | 第 40 页 共 106 页
序号 | 编码 | 名称 | 项目特征描述 | 计量单位 | 工程量 |  | 金额（元）
[7 empty] | 综合单价 | 合价 | 其中
[9 empty] | 人工费 | 材料费 | 机械费 |  | 主材费 | 管理费和利润 | 风险费用
6 | 031001006026 | 塑料管 | [项目特征] 1.安装部位:室内 2.介质:水 3.材质、规格:PP-R管 DE75 4.连接形式:热熔连接 5.压力试验及吹、洗设计要求:水压试验、水冲洗 [工作内容] 1.管道安装 2.管件安装 3.塑料卡固定 4.压力试验 5.吹扫、冲洗 | m | 38.04
本页小计
注：本表中综合单价是指全费用综合单价。
表—08
分部分项工程和单价措施项目清单与计价表
工程名称：安装工程 | [5 empty] | 标段：吐鲁番市托克逊县托克逊镇友好社区日间照料中心建设项目 | [5 empty] | 第 41 页 共 106 页
序号 | 编码 | 名称 | 项目特征描述 | 计量单位 | 工程量 |  | 金额（元）
[7 empty] | 综合单价 | 合价 | 其中
[9 empty] | 人工费 | 材料费 | 机械费 |  | 主材费 | 管理费和利润 | 风险费用
7 | 031001006029 | 塑料管 | [项目特征] 1.安装部位:室内 2.介质:水 3.材质、规格:PP-R给热水管 DE25 4.连接形式:热熔连接 5.压力试验及吹、洗设计要求:水压试验、水冲洗 [工作内容] 1.管道安装 2.管件安装 3.塑料卡固定 4.压力试验 5.吹扫、冲洗 | m | 38.86
本页小计
注：本表中综合单价是指全费用综合单价。
表—08
分部分项工程和单价措施项目清单与计价表
工程名称：安装工程 | [5 empty] | 标段：吐鲁番市托克逊县托克逊镇友好社区日间照料中心建设项目 | [5 empty] | 第 42 页 共 106 页
序号 | 编码 | 名称 | 项目特征描述 | 计量单位 | 工程量 |  | 金额（元）
[7 empty] | 综合单价 | 合价 | 其中
[9 empty] | 人工费 | 材料费 | 机械费 |  | 主材费 | 管理费和利润 | 风险费用
8 | 031002001009 | 管道支架 | [项目特征] 1.名称:管道支架 2.材质:型钢 3.(包含图纸设计内的抗震支架) [工作内容] 1.制作 2.安装 | kg | 80
9 | 031002003002 | 柔性防水套管 | [项目特征] 1.名称、类型:柔性防水套管 2.规格:DN100 [工作内容] 1.制作 2.安装 3.除锈、刷油 | 个 | 1
10 | 031003001005 | 螺纹阀门 | [项目特征] 1.类型:闸阀 2.规格、压力等级:DN32 3.连接形式:丝接 [工作内容] 1.安装 | 个 | 1
本页小计
注：本表中综合单价是指全费用综合单价。
表—08
分部分项工程和单价措施项目清单与计价表
工程名称：安装工程 | [5 empty] | 标段：吐鲁番市托克逊县托克逊镇友好社区日间照料中心建设项目 | [5 empty] | 第 43 页 共 106 页
序号 | 编码 | 名称 | 项目特征描述 | 计量单位 | 工程量 |  | 金额（元）
[7 empty] | 综合单价 | 合价 | 其中
[9 empty] | 人工费 | 材料费 | 机械费 |  | 主材费 | 管理费和利润 | 风险费用
11 | 031003001009 | 螺纹阀门 | [项目特征] 1.类型:闸阀 2.规格、压力等级:DN75 3.连接形式:丝接 [工作内容] 1.安装 | 个 | 3
12 | 031003001072 | 螺纹阀门 | [项目特征] 1.类型:止回阀 2.规格、压力等级:DN75 3.连接形式:丝接 [工作内容] 1.安装 | 个 | 1
13 | 031003006001 | 减压器 | [项目特征] 1.名称:减压阀 2.规格、压力等级:DN75 [工作内容] 1.组装 | 组 | 1
本页小计
注：本表中综合单价是指全费用综合单价。
表—08
分部分项工程和单价措施项目清单与计价表
工程名称：安装工程 | [5 empty] | 标段：吐鲁番市托克逊县托克逊镇友好社区日间照料中心建设项目 | [5 empty] | 第 44 页 共 106 页
序号 | 编码 | 名称 | 项目特征描述 | 计量单位 | 工程量 |  | 金额（元）
[7 empty] | 综合单价 | 合价 | 其中
[9 empty] | 人工费 | 材料费 | 机械费 |  | 主材费 | 管理费和利润 | 风险费用
14 | 031003001011 | 螺纹阀门 | [项目特征] 1.类型:闸阀 2.规格、压力等级:DN63 3.连接形式:丝接 [工作内容] 1.安装 | 个 | 2
15 | 031003001014 | 螺纹阀门 | [项目特征] 1.类型:截止阀 2.规格、压力等级:DN25 3.连接形式:丝接 [工作内容] 1.安装 | 个 | 41
16 | 031003001073 | 螺纹阀门 | [项目特征] 1.类型:闸阀 2.规格、压力等级:DN25 3.连接形式:丝接 [工作内容] 1.安装 | 个 | 3
本页小计
注：本表中综合单价是指全费用综合单价。
表—08
分部分项工程和单价措施项目清单与计价表
工程名称：安装工程 | [5 empty] | 标段：吐鲁番市托克逊县托克逊镇友好社区日间照料中心建设项目 | [5 empty] | 第 45 页 共 106 页
序号 | 编码 | 名称 | 项目特征描述 | 计量单位 | 工程量 |  | 金额（元）
[7 empty] | 综合单价 | 合价 | 其中
[9 empty] | 人工费 | 材料费 | 机械费 |  | 主材费 | 管理费和利润 | 风险费用
17 | 031003001074 | 螺纹阀门 | [项目特征] 1.类型:止回阀 2.规格、压力等级:DN25 3.连接形式:丝接 [工作内容] 1.安装 | 个 | 4
18 | 031003001016 | 螺纹阀门 | [项目特征] 1.类型:自动排气阀 2.规格、压力等级:DN25 3.连接形式:丝接 [工作内容] 1.安装 | 个 | 7
19 | 031003008003 | 过滤器 | [项目特征] 1.名称:过滤器 2.规格、压力等级:DN75 3.连接形式:螺纹连接 [工作内容] 1.安装 | 组 | 1
本页小计
注：本表中综合单价是指全费用综合单价。
表—08
分部分项工程和单价措施项目清单与计价表
工程名称：安装工程 | [5 empty] | 标段：吐鲁番市托克逊县托克逊镇友好社区日间照料中心建设项目 | [5 empty] | 第 46 页 共 106 页
序号 | 编码 | 名称 | 项目特征描述 | 计量单位 | 工程量 |  | 金额（元）
[7 empty] | 综合单价 | 合价 | 其中
[9 empty] | 人工费 | 材料费 | 机械费 |  | 主材费 | 管理费和利润 | 风险费用
20 | 031003012006 | 倒流防止器 | [项目特征] 1.型号、规格:DN25 [工作内容] 1.安装 | 套 | 1
21 | 031003012007 | 倒流防止器 | [项目特征] 1.型号、规格:DN32 [工作内容] 1.安装 | 套 | 1
22 | 031003012008 | 倒流防止器 | [项目特征] 1.型号、规格:DN75 [工作内容] 1.安装 | 套 | 1
23 | 031003013004 | 水表 | [项目特征] 1.安装部位(室内外）:室内 2.型号、规格:DN75 [工作内容] 1.组装 | 组 | 1
本页小计
注：本表中综合单价是指全费用综合单价。
表—08
分部分项工程和单价措施项目清单与计价表
工程名称：安装工程 | [5 empty] | 标段：吐鲁番市托克逊县托克逊镇友好社区日间照料中心建设项目 | [5 empty] | 第 47 页 共 106 页
序号 | 编码 | 名称 | 项目特征描述 | 计量单位 | 工程量 |  | 金额（元）
[7 empty] | 综合单价 | 合价 | 其中
[9 empty] | 人工费 | 材料费 | 机械费 |  | 主材费 | 管理费和利润 | 风险费用
24 | 031004006002 | 大便器 | [项目特征] 1.名称:蹲式大便器 2.组装形式:成品 [工作内容] 1.器具安装 2.附件安装 | 组 | 12
25 | 031004003001 | 洗手盆 | [项目特征] 1.材质:陶瓷 2.组装形式:成品 3.附件名称、数量:含水嘴 [工作内容] 1.器具安装 2.附件安装 | 组 | 10
26 | 031004004001 | 洗涤盆 | [项目特征] 1.名称:洗涤盆 2.组装形式:包含水龙头 [工作内容] 1.器具安装 2.附件安装 | 组 | 2
本页小计
注：本表中综合单价是指全费用综合单价。
表—08
分部分项工程和单价措施项目清单与计价表
工程名称：安装工程 | [5 empty] | 标段：吐鲁番市托克逊县托克逊镇友好社区日间照料中心建设项目 | [5 empty] | 第 48 页 共 106 页
序号 | 编码 | 名称 | 项目特征描述 | 计量单位 | 工程量 |  | 金额（元）
[7 empty] | 综合单价 | 合价 | 其中
[9 empty] | 人工费 | 材料费 | 机械费 |  | 主材费 | 管理费和利润 | 风险费用
27 | 031004006003 | 大便器 | [项目特征] 1.名称:低水箱坐便器 2.组装形式:成品 [工作内容] 1.器具安装 2.附件安装 | 组 | 2
28 | 031004007001 | 小便器 | [项目特征] 1.名称:立式小便器 2.组装形式:成品 [工作内容] 1.器具安装 2.附件安装 | 组 | 4
29 | 031006005001 | 平板型太阳能集热器 | [项目特征] 1.型号、规格:详图纸设计 [工作内容] 1.安装 2.附件安装 | 套 | 1
本页小计
注：本表中综合单价是指全费用综合单价。
表—08
分部分项工程和单价措施项目清单与计价表
工程名称：安装工程 | [5 empty] | 标段：吐鲁番市托克逊县托克逊镇友好社区日间照料中心建设项目 | [5 empty] | 第 49 页 共 106 页
序号 | 编码 | 名称 | 项目特征描述 | 计量单位 | 工程量 |  | 金额（元）
[7 empty] | 综合单价 | 合价 | 其中
[9 empty] | 人工费 | 材料费 | 机械费 |  | 主材费 | 管理费和利润 | 风险费用
30 | 031201003003 | 金属结构刷油 | [项目特征] 1.除锈级别:轻锈 2.油漆品种:防锈漆，调和漆 3.涂刷遍数、漆膜厚度:防锈漆两遍，调和漆两遍 [工作内容] 1.除锈 2.调配、涂刷 | kg | 80
分部小计
排水
本页小计
注：本表中综合单价是指全费用综合单价。
表—08
分部分项工程和单价措施项目清单与计价表
工程名称：安装工程 | [5 empty] | 标段：吐鲁番市托克逊县托克逊镇友好社区日间照料中心建设项目 | [5 empty] | 第 50 页 共 106 页
序号 | 编码 | 名称 | 项目特征描述 | 计量单位 | 工程量 |  | 金额（元）
[7 empty] | 综合单价 | 合价 | 其中
[9 empty] | 人工费 | 材料费 | 机械费 |  | 主材费 | 管理费和利润 | 风险费用
1 | 031001006032 | 塑料管 | [项目特征] 1.安装部位:室内 2.介质:污水 3.材质、规格:UPVC螺旋消音塑料管 DE110 [工作内容] 1.管道安装 2.管件安装 3.塑料卡固定 4.阻火圈安装 5.压力试验 6.吹扫、冲洗 7.警示带铺设 | m | 21.7
本页小计
注：本表中综合单价是指全费用综合单价。
表—08
分部分项工程和单价措施项目清单与计价表
工程名称：安装工程 | [5 empty] | 标段：吐鲁番市托克逊县托克逊镇友好社区日间照料中心建设项目 | [5 empty] | 第 51 页 共 106 页
序号 | 编码 | 名称 | 项目特征描述 | 计量单位 | 工程量 |  | 金额（元）
[7 empty] | 综合单价 | 合价 | 其中
[9 empty] | 人工费 | 材料费 | 机械费 |  | 主材费 | 管理费和利润 | 风险费用
2 | 031001006041 | 塑料管 | [项目特征] 1.安装部位:室内 2.介质:污水 3.材质、规格:UPVC螺旋消音塑料管 DE160 [工作内容] 1.管道安装 2.管件安装 3.塑料卡固定 4.阻火圈安装 5.压力试验 6.吹扫、冲洗 7.警示带铺设 | m | 19.39
本页小计
注：本表中综合单价是指全费用综合单价。
表—08
分部分项工程和单价措施项目清单与计价表
工程名称：安装工程 | [5 empty] | 标段：吐鲁番市托克逊县托克逊镇友好社区日间照料中心建设项目 | [5 empty] | 第 52 页 共 106 页
序号 | 编码 | 名称 | 项目特征描述 | 计量单位 | 工程量 |  | 金额（元）
[7 empty] | 综合单价 | 合价 | 其中
[9 empty] | 人工费 | 材料费 | 机械费 |  | 主材费 | 管理费和利润 | 风险费用
3 | 031001006042 | 塑料管 | [项目特征] 1.安装部位:室内 2.介质:污水 3.材质、规格:UPVC螺旋消音塑料管 DE200 [工作内容] 1.管道安装 2.管件安装 3.塑料卡固定 4.阻火圈安装 5.压力试验 6.吹扫、冲洗 7.警示带铺设 | m | 4.97
本页小计
注：本表中综合单价是指全费用综合单价。
表—08
分部分项工程和单价措施项目清单与计价表
工程名称：安装工程 | [5 empty] | 标段：吐鲁番市托克逊县托克逊镇友好社区日间照料中心建设项目 | [5 empty] | 第 53 页 共 106 页
序号 | 编码 | 名称 | 项目特征描述 | 计量单位 | 工程量 |  | 金额（元）
[7 empty] | 综合单价 | 合价 | 其中
[9 empty] | 人工费 | 材料费 | 机械费 |  | 主材费 | 管理费和利润 | 风险费用
4 | 031001001001 | 镀锌钢管 | [项目特征] 1.安装部位:室内 2.介质:废水 3.规格、压力等级:镀锌钢管 DN100 4.连接形式:螺纹连接 [工作内容] 1.管道安装 2.管件制作、安装 3.压力试验 4.吹扫、冲洗 5.警示带铺设 | m | 11.26
本页小计
注：本表中综合单价是指全费用综合单价。
表—08
分部分项工程和单价措施项目清单与计价表
工程名称：安装工程 | [5 empty] | 标段：吐鲁番市托克逊县托克逊镇友好社区日间照料中心建设项目 | [5 empty] | 第 54 页 共 106 页
序号 | 编码 | 名称 | 项目特征描述 | 计量单位 | 工程量 |  | 金额（元）
[7 empty] | 综合单价 | 合价 | 其中
[9 empty] | 人工费 | 材料费 | 机械费 |  | 主材费 | 管理费和利润 | 风险费用
5 | 031001001002 | 镀锌钢管 | [项目特征] 1.安装部位:室内 2.介质:废水 3.规格、压力等级:镀锌钢管 DN150 4.连接形式:螺纹连接 [工作内容] 1.管道安装 2.管件制作、安装 3.压力试验 4.吹扫、冲洗 5.警示带铺设 | m | 0.8
本页小计
注：本表中综合单价是指全费用综合单价。
表—08
分部分项工程和单价措施项目清单与计价表
工程名称：安装工程 | [5 empty] | 标段：吐鲁番市托克逊县托克逊镇友好社区日间照料中心建设项目 | [5 empty] | 第 55 页 共 106 页
序号 | 编码 | 名称 | 项目特征描述 | 计量单位 | 工程量 |  | 金额（元）
[7 empty] | 综合单价 | 合价 | 其中
[9 empty] | 人工费 | 材料费 | 机械费 |  | 主材费 | 管理费和利润 | 风险费用
6 | 031001006034 | 塑料管 | [项目特征] 1.安装部位:室内 2.介质:污水 3.材质、规格:普通光壁管 DE100 [工作内容] 1.管道安装 2.管件安装 3.塑料卡固定 4.阻火圈安装 5.压力试验 6.吹扫、冲洗 7.警示带铺设 | m | 22.3
本页小计
注：本表中综合单价是指全费用综合单价。
表—08
分部分项工程和单价措施项目清单与计价表
工程名称：安装工程 | [5 empty] | 标段：吐鲁番市托克逊县托克逊镇友好社区日间照料中心建设项目 | [5 empty] | 第 56 页 共 106 页
序号 | 编码 | 名称 | 项目特征描述 | 计量单位 | 工程量 |  | 金额（元）
[7 empty] | 综合单价 | 合价 | 其中
[9 empty] | 人工费 | 材料费 | 机械费 |  | 主材费 | 管理费和利润 | 风险费用
7 | 031001006035 | 塑料管 | [项目特征] 1.安装部位:室内 2.介质:污水 3.材质、规格:普通光壁管 DN50 [工作内容] 1.管道安装 2.管件安装 3.塑料卡固定 4.阻火圈安装 5.压力试验 6.吹扫、冲洗 7.警示带铺设 | m | 28.8
本页小计
注：本表中综合单价是指全费用综合单价。
表—08
分部分项工程和单价措施项目清单与计价表
工程名称：安装工程 | [5 empty] | 标段：吐鲁番市托克逊县托克逊镇友好社区日间照料中心建设项目 | [5 empty] | 第 57 页 共 106 页
序号 | 编码 | 名称 | 项目特征描述 | 计量单位 | 工程量 |  | 金额（元）
[7 empty] | 综合单价 | 合价 | 其中
[9 empty] | 人工费 | 材料费 | 机械费 |  | 主材费 | 管理费和利润 | 风险费用
8 | 031001006036 | 塑料管 | [项目特征] 1.安装部位:室内 2.介质:污水 3.材质、规格:普通光壁管 DN75 [工作内容] 1.管道安装 2.管件安装 3.塑料卡固定 4.阻火圈安装 5.压力试验 6.吹扫、冲洗 7.警示带铺设 | m | 16.81
本页小计
注：本表中综合单价是指全费用综合单价。
表—08
分部分项工程和单价措施项目清单与计价表
工程名称：安装工程 | [5 empty] | 标段：吐鲁番市托克逊县托克逊镇友好社区日间照料中心建设项目 | [5 empty] | 第 58 页 共 106 页
序号 | 编码 | 名称 | 项目特征描述 | 计量单位 | 工程量 |  | 金额（元）
[7 empty] | 综合单价 | 合价 | 其中
[9 empty] | 人工费 | 材料费 | 机械费 |  | 主材费 | 管理费和利润 | 风险费用
9 | 031001006040 | 塑料管 | [项目特征] 1.安装部位:室内 2.介质:雨水 3.材质、规格:UPVC螺旋消音塑料管 DE110 [工作内容] 1.管道安装 2.管件安装 3.塑料卡固定 4.阻火圈安装 5.压力试验 6.吹扫、冲洗 7.警示带铺设 | m | 53.78
10 | 031002003003 | 柔性防水套管 | [项目特征] 1.名称、类型:柔性防水套管 2.规格:DN150 [工作内容] 1.制作 2.安装 3.除锈、刷油 | 个 | 4
本页小计
注：本表中综合单价是指全费用综合单价。
表—08
分部分项工程和单价措施项目清单与计价表
工程名称：安装工程 | [5 empty] | 标段：吐鲁番市托克逊县托克逊镇友好社区日间照料中心建设项目 | [5 empty] | 第 59 页 共 106 页
序号 | 编码 | 名称 | 项目特征描述 | 计量单位 | 工程量 |  | 金额（元）
[7 empty] | 综合单价 | 合价 | 其中
[9 empty] | 人工费 | 材料费 | 机械费 |  | 主材费 | 管理费和利润 | 风险费用
11 | 031002003009 | 柔性防水套管 | [项目特征] 1.名称、类型:柔性防水套管 2.规格:DN200 [工作内容] 1.制作 2.安装 3.除锈、刷油 | 个 | 3
12 | 031004014001 | 地漏 | [项目特征] 1.名称:地漏 2.型号、规格:De50 [工作内容] 1.安装 | 个 | 11
13 | 031004014005 | 地漏 | [项目特征] 1.名称:地漏 2.型号、规格:DN110 [工作内容] 1.安装 | 个 | 1
本页小计
注：本表中综合单价是指全费用综合单价。
表—08
分部分项工程和单价措施项目清单与计价表
工程名称：安装工程 | [5 empty] | 标段：吐鲁番市托克逊县托克逊镇友好社区日间照料中心建设项目 | [5 empty] | 第 60 页 共 106 页
序号 | 编码 | 名称 | 项目特征描述 | 计量单位 | 工程量 |  | 金额（元）
[7 empty] | 综合单价 | 合价 | 其中
[9 empty] | 人工费 | 材料费 | 机械费 |  | 主材费 | 管理费和利润 | 风险费用
14 | 031004014003 | 地面扫除口 | [项目特征] 1.材质:地面扫除口 2.型号、规格:DN110 [工作内容] 1.安装 | 个 | 3
15 | 031004014004 | 雨水斗 | [项目特征] 1.名称:雨水斗 2.型号、规格:DN100 [工作内容] 1.安装 | 个 | 4
分部小计
消火栓
1 | 030601002004 | 压力表 | [项目特征] 1.名称:压力表 [工作内容] 1.本体安装 | 台 | 1
本页小计
注：本表中综合单价是指全费用综合单价。
表—08
分部分项工程和单价措施项目清单与计价表
工程名称：安装工程 | [5 empty] | 标段：吐鲁番市托克逊县托克逊镇友好社区日间照料中心建设项目 | [5 empty] | 第 61 页 共 106 页
序号 | 编码 | 名称 | 项目特征描述 | 计量单位 | 工程量 |  | 金额（元）
[7 empty] | 综合单价 | 合价 | 其中
[9 empty] | 人工费 | 材料费 | 机械费 |  | 主材费 | 管理费和利润 | 风险费用
2 | 030901002001 | 消火栓钢管 | [项目特征] 1.安装部位:室内 2.材质、规格:内外壁热浸镀锌钢管 DN100 3.连接形式:沟槽式连接 4.压力试验及冲洗设计要求:水压试验、水冲洗 [工作内容] 1.管道及管件安装 2.压力试验 3.冲洗 | m | 72.32
本页小计
注：本表中综合单价是指全费用综合单价。
表—08
分部分项工程和单价措施项目清单与计价表
工程名称：安装工程 | [5 empty] | 标段：吐鲁番市托克逊县托克逊镇友好社区日间照料中心建设项目 | [5 empty] | 第 62 页 共 106 页
序号 | 编码 | 名称 | 项目特征描述 | 计量单位 | 工程量 |  | 金额（元）
[7 empty] | 综合单价 | 合价 | 其中
[9 empty] | 人工费 | 材料费 | 机械费 |  | 主材费 | 管理费和利润 | 风险费用
3 | 030901002002 | 消火栓钢管 | [项目特征] 1.安装部位:室内 2.材质、规格:内外壁热浸镀锌钢管 DN70 3.连接形式:沟槽式连接 4.压力试验及冲洗设计要求:水压试验、水冲洗 [工作内容] 1.管道及管件安装 2.压力试验 3.冲洗 | m | 18.8
本页小计
注：本表中综合单价是指全费用综合单价。
表—08
分部分项工程和单价措施项目清单与计价表
工程名称：安装工程 | [5 empty] | 标段：吐鲁番市托克逊县托克逊镇友好社区日间照料中心建设项目 | [5 empty] | 第 63 页 共 106 页
序号 | 编码 | 名称 | 项目特征描述 | 计量单位 | 工程量 |  | 金额（元）
[7 empty] | 综合单价 | 合价 | 其中
[9 empty] | 人工费 | 材料费 | 机械费 |  | 主材费 | 管理费和利润 | 风险费用
4 | 030901010001 | 室内单口消火栓 | [项目特征] 1.安装方式:室内单口消火栓 2.型号、规格:消火栓,水枪口径Φ19 接口直径DN65,衬胶水龙带 长度为25m, 带消防按纽,带消防软管卷盘 3.附件材质、规格:700x1000x240暗装 [工作内容] 1.箱体及消火栓安装 2.配件安装 | 套 | 6
5 | 030901013001 | 灭火器 | [项目特征] 1.形式:手提式灭火器 [工作内容] 1.设置 | 具 | 14
本页小计
注：本表中综合单价是指全费用综合单价。
表—08
分部分项工程和单价措施项目清单与计价表
工程名称：安装工程 | [5 empty] | 标段：吐鲁番市托克逊县托克逊镇友好社区日间照料中心建设项目 | [5 empty] | 第 64 页 共 106 页
序号 | 编码 | 名称 | 项目特征描述 | 计量单位 | 工程量 |  | 金额（元）
[7 empty] | 综合单价 | 合价 | 其中
[9 empty] | 人工费 | 材料费 | 机械费 |  | 主材费 | 管理费和利润 | 风险费用
6 | 030905002001 | 水灭火控制装置调试 | [项目特征] 1.系统形式:水灭火控制装置调试 消火栓灭火系统 [工作内容] 1.调试 | 点 | 6
7 | 031002001001 | 管道支架 | [项目特征] 1.名称:管道支架 2.材质:型钢 3.(包含图纸设计内的抗震支架) [工作内容] 1.制作 2.安装 | kg | 80
8 | 031002001002 | 管道抗震支架 | [项目特征] 1.名称:管道支架 2.材质:型钢 3.(包含图纸设计内的抗震支架) [工作内容] 1.制作 2.安装 | 套 | 4
本页小计
注：本表中综合单价是指全费用综合单价。
表—08
分部分项工程和单价措施项目清单与计价表
工程名称：安装工程 | [5 empty] | 标段：吐鲁番市托克逊县托克逊镇友好社区日间照料中心建设项目 | [5 empty] | 第 65 页 共 106 页
序号 | 编码 | 名称 | 项目特征描述 | 计量单位 | 工程量 |  | 金额（元）
[7 empty] | 综合单价 | 合价 | 其中
[9 empty] | 人工费 | 材料费 | 机械费 |  | 主材费 | 管理费和利润 | 风险费用
9 | 031002003010 | 柔性防水套管 | [项目特征] 1.名称、类型:柔性防水套管 2.规格:DN150 [工作内容] 1.制作 2.安装 3.除锈、刷油 | 个 | 2
10 | 031003001075 | 螺纹阀门 | [项目特征] 1.类型:自动排气阀 2.规格、压力等级:DN25 3.连接形式:丝接 [工作内容] 1.安装 | 个 | 2
本页小计
注：本表中综合单价是指全费用综合单价。
表—08
分部分项工程和单价措施项目清单与计价表
工程名称：安装工程 | [5 empty] | 标段：吐鲁番市托克逊县托克逊镇友好社区日间照料中心建设项目 | [5 empty] | 第 66 页 共 106 页
序号 | 编码 | 名称 | 项目特征描述 | 计量单位 | 工程量 |  | 金额（元）
[7 empty] | 综合单价 | 合价 | 其中
[9 empty] | 人工费 | 材料费 | 机械费 |  | 主材费 | 管理费和利润 | 风险费用
11 | 031003003007 | 焊接法兰阀门 | [项目特征] 1.类型:蝶阀 2.规格、压力等级:DN100 3.连接形式:焊接法兰 [工作内容] 1.安装 2.电气接线 3.调试 | 个 | 6
12 | 031003003009 | 焊接法兰阀门 | [项目特征] 1.类型:蝶阀 2.规格、压力等级:DN65 3.连接形式:焊接法兰 [工作内容] 1.安装 2.电气接线 3.调试 | 个 | 1
本页小计
注：本表中综合单价是指全费用综合单价。
表—08
分部分项工程和单价措施项目清单与计价表
工程名称：安装工程 | [5 empty] | 标段：吐鲁番市托克逊县托克逊镇友好社区日间照料中心建设项目 | [5 empty] | 第 67 页 共 106 页
序号 | 编码 | 名称 | 项目特征描述 | 计量单位 | 工程量 |  | 金额（元）
[7 empty] | 综合单价 | 合价 | 其中
[9 empty] | 人工费 | 材料费 | 机械费 |  | 主材费 | 管理费和利润 | 风险费用
13 | 031003003029 | 焊接法兰阀门 | [项目特征] 1.类型:闸阀 2.规格、压力等级:DN100 3.连接形式:焊接法兰 [工作内容] 1.安装 2.电气接线 3.调试 | 个 | 4
14 | 031201003004 | 金属结构刷油 | [项目特征] 1.除锈级别:轻锈 2.油漆品种:防锈漆，调和漆 3.涂刷遍数、漆膜厚度:防锈漆两遍，调和漆两遍 [工作内容] 1.除锈 2.调配、涂刷 | kg | 80
分部小计
喷淋
本页小计
注：本表中综合单价是指全费用综合单价。
表—08
分部分项工程和单价措施项目清单与计价表
工程名称：安装工程 | [5 empty] | 标段：吐鲁番市托克逊县托克逊镇友好社区日间照料中心建设项目 | [5 empty] | 第 68 页 共 106 页
序号 | 编码 | 名称 | 项目特征描述 | 计量单位 | 工程量 |  | 金额（元）
[7 empty] | 综合单价 | 合价 | 其中
[9 empty] | 人工费 | 材料费 | 机械费 |  | 主材费 | 管理费和利润 | 风险费用
1 | 030901001001 | 水喷淋钢管 | [项目特征] 1.安装部位:室内 2.材质、规格:内外壁热浸镀锌 DN100 3.连接形式:沟槽式连接 4.压力试验及冲洗设计要求:水压试验、水冲洗 [工作内容] 1.管道及管件安装 2.钢管镀锌 3.压力试验 4.冲洗 5.管道标识 | m | 49.23
2 | 030601002011 | 压力表 | [项目特征] 1.名称:压力表 [工作内容] 1.本体安装 | 台 | 1
本页小计
注：本表中综合单价是指全费用综合单价。
表—08
分部分项工程和单价措施项目清单与计价表
工程名称：安装工程 | [5 empty] | 标段：吐鲁番市托克逊县托克逊镇友好社区日间照料中心建设项目 | [5 empty] | 第 69 页 共 106 页
序号 | 编码 | 名称 | 项目特征描述 | 计量单位 | 工程量 |  | 金额（元）
[7 empty] | 综合单价 | 合价 | 其中
[9 empty] | 人工费 | 材料费 | 机械费 |  | 主材费 | 管理费和利润 | 风险费用
3 | 030901001006 | 水喷淋钢管 | [项目特征] 1.安装部位:室内 2.材质、规格:内外壁热浸镀锌 DN32 3.连接形式:螺纹连接 4.压力试验及冲洗设计要求:水压试验、水冲洗 [工作内容] 1.管道及管件安装 2.钢管镀锌 3.压力试验 4.冲洗 5.管道标识 | m | 56.87
本页小计
注：本表中综合单价是指全费用综合单价。
表—08
分部分项工程和单价措施项目清单与计价表
工程名称：安装工程 | [5 empty] | 标段：吐鲁番市托克逊县托克逊镇友好社区日间照料中心建设项目 | [5 empty] | 第 70 页 共 106 页
序号 | 编码 | 名称 | 项目特征描述 | 计量单位 | 工程量 |  | 金额（元）
[7 empty] | 综合单价 | 合价 | 其中
[9 empty] | 人工费 | 材料费 | 机械费 |  | 主材费 | 管理费和利润 | 风险费用
4 | 030901001007 | 水喷淋钢管 | [项目特征] 1.安装部位:室内 2.材质、规格:内外壁热浸镀锌 DN40 3.连接形式:螺纹连接 4.压力试验及冲洗设计要求:水压试验、水冲洗 [工作内容] 1.管道及管件安装 2.钢管镀锌 3.压力试验 4.冲洗 5.管道标识 | m | 18
本页小计
注：本表中综合单价是指全费用综合单价。
表—08
分部分项工程和单价措施项目清单与计价表
工程名称：安装工程 | [5 empty] | 标段：吐鲁番市托克逊县托克逊镇友好社区日间照料中心建设项目 | [5 empty] | 第 71 页 共 106 页
序号 | 编码 | 名称 | 项目特征描述 | 计量单位 | 工程量 |  | 金额（元）
[7 empty] | 综合单价 | 合价 | 其中
[9 empty] | 人工费 | 材料费 | 机械费 |  | 主材费 | 管理费和利润 | 风险费用
5 | 030901001008 | 水喷淋钢管 | [项目特征] 1.安装部位:室内 2.材质、规格:内外壁热浸镀锌 DN50 3.连接形式:螺纹连接 4.压力试验及冲洗设计要求:水压试验、水冲洗 [工作内容] 1.管道及管件安装 2.钢管镀锌 3.压力试验 4.冲洗 5.管道标识 | m | 30.51
本页小计
注：本表中综合单价是指全费用综合单价。
表—08
分部分项工程和单价措施项目清单与计价表
工程名称：安装工程 | [5 empty] | 标段：吐鲁番市托克逊县托克逊镇友好社区日间照料中心建设项目 | [5 empty] | 第 72 页 共 106 页
序号 | 编码 | 名称 | 项目特征描述 | 计量单位 | 工程量 |  | 金额（元）
[7 empty] | 综合单价 | 合价 | 其中
[9 empty] | 人工费 | 材料费 | 机械费 |  | 主材费 | 管理费和利润 | 风险费用
6 | 030901001010 | 水喷淋钢管 | [项目特征] 1.安装部位:室内 2.材质、规格:内外壁热浸镀锌钢管 DN65 3.连接形式:沟槽式连接 4.压力试验及冲洗设计要求:水压试验、水冲洗 [工作内容] 1.管道及管件安装 2.钢管镀锌 3.压力试验 4.冲洗 5.管道标识 | m | 12.48
本页小计
注：本表中综合单价是指全费用综合单价。
表—08
分部分项工程和单价措施项目清单与计价表
工程名称：安装工程 | [5 empty] | 标段：吐鲁番市托克逊县托克逊镇友好社区日间照料中心建设项目 | [5 empty] | 第 73 页 共 106 页
序号 | 编码 | 名称 | 项目特征描述 | 计量单位 | 工程量 |  | 金额（元）
[7 empty] | 综合单价 | 合价 | 其中
[9 empty] | 人工费 | 材料费 | 机械费 |  | 主材费 | 管理费和利润 | 风险费用
7 | 030901001013 | 水喷淋钢管 | [项目特征] 1.安装部位:室内 2.材质、规格:内外壁热浸镀锌 DN80 3.连接形式:沟槽式连接 4.压力试验及冲洗设计要求:水压试验、水冲洗 [工作内容] 1.管道及管件安装 2.钢管镀锌 3.压力试验 4.冲洗 5.管道标识 | m | 25.34
本页小计
注：本表中综合单价是指全费用综合单价。
表—08
分部分项工程和单价措施项目清单与计价表
工程名称：安装工程 | [5 empty] | 标段：吐鲁番市托克逊县托克逊镇友好社区日间照料中心建设项目 | [5 empty] | 第 74 页 共 106 页
序号 | 编码 | 名称 | 项目特征描述 | 计量单位 | 工程量 |  | 金额（元）
[7 empty] | 综合单价 | 合价 | 其中
[9 empty] | 人工费 | 材料费 | 机械费 |  | 主材费 | 管理费和利润 | 风险费用
8 | 030901001014 | 水喷淋钢管 | [项目特征] 1.安装部位:室内 2.材质、规格:内外壁热浸镀锌 DN25 3.连接形式:螺纹连接 4.压力试验及冲洗设计要求:水压试验、水冲洗 [工作内容] 1.管道及管件安装 2.钢管镀锌 3.压力试验 4.冲洗 5.管道标识 | m | 181.42
本页小计
注：本表中综合单价是指全费用综合单价。
表—08
分部分项工程和单价措施项目清单与计价表
工程名称：安装工程 | [5 empty] | 标段：吐鲁番市托克逊县托克逊镇友好社区日间照料中心建设项目 | [5 empty] | 第 75 页 共 106 页
序号 | 编码 | 名称 | 项目特征描述 | 计量单位 | 工程量 |  | 金额（元）
[7 empty] | 综合单价 | 合价 | 其中
[9 empty] | 人工费 | 材料费 | 机械费 |  | 主材费 | 管理费和利润 | 风险费用
9 | 030901003001 | 水喷淋喷头 | [项目特征] 1.安装部位:外露 2.材质、型号、规格:DN25 [工作内容] 1.安装 2.装饰盘安装 3.严密性试验 | 个 | 105
10 | 030901004001 | 报警装置 | [项目特征] 1.名称:湿式报警装置 2.型号、规格:DN100 [工作内容] 1.安装 2.电气接线 3.调试 | 组 | 1
11 | 030901006002 | 水流指示器 | [项目特征] 1.规格、型号:DN100 2.连接形式:法兰连接 [工作内容] 1.安装 2.电气接线 3.调试 | 个 | 2
本页小计
注：本表中综合单价是指全费用综合单价。
表—08
分部分项工程和单价措施项目清单与计价表
工程名称：安装工程 | [5 empty] | 标段：吐鲁番市托克逊县托克逊镇友好社区日间照料中心建设项目 | [5 empty] | 第 76 页 共 106 页
序号 | 编码 | 名称 | 项目特征描述 | 计量单位 | 工程量 |  | 金额（元）
[7 empty] | 综合单价 | 合价 | 其中
[9 empty] | 人工费 | 材料费 | 机械费 |  | 主材费 | 管理费和利润 | 风险费用
12 | 030901008001 | 末端试水装置 | [项目特征] 1.规格:DN25 [工作内容] 1.安装 2.电气接线 3.调试 | 组 | 2
13 | 030901012002 | 消防水泵接合器 | [项目特征] 1.安装部位:地下 2.型号、规格:地下式100 [工作内容] 1.安装 2.附件安装 | 套 | 2
14 | 031002001003 | 管道支架 | [项目特征] 1.名称:管道支架 2.材质:型钢 3.(包含图纸设计内的抗震支架) [工作内容] 1.制作 2.安装 | kg | 120
本页小计
注：本表中综合单价是指全费用综合单价。
表—08
分部分项工程和单价措施项目清单与计价表
工程名称：安装工程 | [5 empty] | 标段：吐鲁番市托克逊县托克逊镇友好社区日间照料中心建设项目 | [5 empty] | 第 77 页 共 106 页
序号 | 编码 | 名称 | 项目特征描述 | 计量单位 | 工程量 |  | 金额（元）
[7 empty] | 综合单价 | 合价 | 其中
[9 empty] | 人工费 | 材料费 | 机械费 |  | 主材费 | 管理费和利润 | 风险费用
15 | 031002001004 | 管道抗震支架 | [项目特征] 1.名称:管道支架 2.材质:型钢 3.(包含图纸设计内的抗震支架) [工作内容] 1.制作 2.安装 | 套 | 4
16 | 031002003011 | 柔性防水套管 | [项目特征] 1.名称、类型:柔性防水套管 2.规格:DN150 [工作内容] 1.制作 2.安装 3.除锈、刷油 | 个 | 1
17 | 031003001076 | 螺纹阀门 | [项目特征] 1.类型:自动排气阀 2.规格、压力等级:DN25 3.连接形式:丝接 [工作内容] 1.安装 | 个 | 2
本页小计
注：本表中综合单价是指全费用综合单价。
表—08
分部分项工程和单价措施项目清单与计价表
工程名称：安装工程 | [5 empty] | 标段：吐鲁番市托克逊县托克逊镇友好社区日间照料中心建设项目 | [5 empty] | 第 78 页 共 106 页
序号 | 编码 | 名称 | 项目特征描述 | 计量单位 | 工程量 |  | 金额（元）
[7 empty] | 综合单价 | 合价 | 其中
[9 empty] | 人工费 | 材料费 | 机械费 |  | 主材费 | 管理费和利润 | 风险费用
18 | 031003001070 | 螺纹阀门 | [项目特征] 1.类型:泄水阀 2.规格、压力等级:DN50 3.连接形式:丝接 [工作内容] 1.安装 | 个 | 2
19 | 031003003036 | 焊接法兰阀门 | [项目特征] 1.类型:信号阀 2.规格、压力等级:DN100 3.连接形式:焊接法兰 [工作内容] 1.安装 2.电气接线 3.调试 | 个 | 4
本页小计
注：本表中综合单价是指全费用综合单价。
表—08
分部分项工程和单价措施项目清单与计价表
工程名称：安装工程 | [5 empty] | 标段：吐鲁番市托克逊县托克逊镇友好社区日间照料中心建设项目 | [5 empty] | 第 79 页 共 106 页
序号 | 编码 | 名称 | 项目特征描述 | 计量单位 | 工程量 |  | 金额（元）
[7 empty] | 综合单价 | 合价 | 其中
[9 empty] | 人工费 | 材料费 | 机械费 |  | 主材费 | 管理费和利润 | 风险费用
20 | 031201003005 | 金属结构刷油 | [项目特征] 1.除锈级别:轻锈 2.油漆品种:防锈漆，调和漆 3.涂刷遍数、漆膜厚度:防锈漆两遍，调和漆两遍 [工作内容] 1.除锈 2.调配、涂刷 | kg | 120
分部小计
采暖
1 | 030601001001 | 温度仪表 | [项目特征] 1.名称:温度计 [工作内容] 1.本体安装 | 支 | 2
2 | 030601001002 | 温度仪表 | [项目特征] 1.名称:温度控制器 [工作内容] 1.本体安装 | 支 | 8
本页小计
注：本表中综合单价是指全费用综合单价。
表—08
分部分项工程和单价措施项目清单与计价表
工程名称：安装工程 | [5 empty] | 标段：吐鲁番市托克逊县托克逊镇友好社区日间照料中心建设项目 | [5 empty] | 第 80 页 共 106 页
序号 | 编码 | 名称 | 项目特征描述 | 计量单位 | 工程量 |  | 金额（元）
[7 empty] | 综合单价 | 合价 | 其中
[9 empty] | 人工费 | 材料费 | 机械费 |  | 主材费 | 管理费和利润 | 风险费用
3 | 030601002010 | 压力表 | [项目特征] 1.名称:压力表 [工作内容] 1.本体安装 | 台 | 4
4 | 031001002005 | 钢管 | [项目特征] 1.安装部位:室内 2.介质:水 3.规格、压力等级:焊接钢管 DN25 4.连接形式:丝接 5.压力试验及吹、洗设计要求:水压试验、水冲洗 [工作内容] 1.管道安装 2.管件制作、安装 3.压力试验 4.吹扫、冲洗 | m | 28.78
本页小计
注：本表中综合单价是指全费用综合单价。
表—08
分部分项工程和单价措施项目清单与计价表
工程名称：安装工程 | [5 empty] | 标段：吐鲁番市托克逊县托克逊镇友好社区日间照料中心建设项目 | [5 empty] | 第 81 页 共 106 页
序号 | 编码 | 名称 | 项目特征描述 | 计量单位 | 工程量 |  | 金额（元）
[7 empty] | 综合单价 | 合价 | 其中
[9 empty] | 人工费 | 材料费 | 机械费 |  | 主材费 | 管理费和利润 | 风险费用
5 | 031001002007 | 钢管 | [项目特征] 1.安装部位:室内 2.介质:水 3.规格、压力等级:焊接钢管 DN32 4.连接形式:丝接 5.压力试验及吹、洗设计要求:水压试验、水冲洗 [工作内容] 1.管道安装 2.管件制作、安装 3.压力试验 4.吹扫、冲洗 | m | 26.5
本页小计
注：本表中综合单价是指全费用综合单价。
表—08
分部分项工程和单价措施项目清单与计价表
工程名称：安装工程 | [5 empty] | 标段：吐鲁番市托克逊县托克逊镇友好社区日间照料中心建设项目 | [5 empty] | 第 82 页 共 106 页
序号 | 编码 | 名称 | 项目特征描述 | 计量单位 | 工程量 |  | 金额（元）
[7 empty] | 综合单价 | 合价 | 其中
[9 empty] | 人工费 | 材料费 | 机械费 |  | 主材费 | 管理费和利润 | 风险费用
6 | 031001002008 | 钢管 | [项目特征] 1.安装部位:室内 2.介质:水 3.规格、压力等级:焊接钢管 DN40 4.连接形式:焊接 5.压力试验及吹、洗设计要求:水压试验、水冲洗 [工作内容] 1.管道安装 2.管件制作、安装 3.压力试验 4.吹扫、冲洗 | m | 13.11
本页小计
注：本表中综合单价是指全费用综合单价。
表—08
分部分项工程和单价措施项目清单与计价表
工程名称：安装工程 | [5 empty] | 标段：吐鲁番市托克逊县托克逊镇友好社区日间照料中心建设项目 | [5 empty] | 第 83 页 共 106 页
序号 | 编码 | 名称 | 项目特征描述 | 计量单位 | 工程量 |  | 金额（元）
[7 empty] | 综合单价 | 合价 | 其中
[9 empty] | 人工费 | 材料费 | 机械费 |  | 主材费 | 管理费和利润 | 风险费用
7 | 031001002009 | 钢管 | [项目特征] 1.安装部位:室内 2.介质:水 3.规格、压力等级:焊接钢管 DN50 4.连接形式:焊接 5.压力试验及吹、洗设计要求:水压试验、水冲洗 [工作内容] 1.管道安装 2.管件制作、安装 3.压力试验 4.吹扫、冲洗 | m | 31.51
本页小计
注：本表中综合单价是指全费用综合单价。
表—08
分部分项工程和单价措施项目清单与计价表
工程名称：安装工程 | [5 empty] | 标段：吐鲁番市托克逊县托克逊镇友好社区日间照料中心建设项目 | [5 empty] | 第 84 页 共 106 页
序号 | 编码 | 名称 | 项目特征描述 | 计量单位 | 工程量 |  | 金额（元）
[7 empty] | 综合单价 | 合价 | 其中
[9 empty] | 人工费 | 材料费 | 机械费 |  | 主材费 | 管理费和利润 | 风险费用
8 | 031001002010 | 钢管 | [项目特征] 1.安装部位:室内 2.介质:水 3.规格、压力等级:焊接钢管 DN65 4.连接形式:焊接 5.压力试验及吹、洗设计要求:水压试验、水冲洗 [工作内容] 1.管道安装 2.管件制作、安装 3.压力试验 4.吹扫、冲洗 | m | 31.28
本页小计
注：本表中综合单价是指全费用综合单价。
表—08
分部分项工程和单价措施项目清单与计价表
工程名称：安装工程 | [5 empty] | 标段：吐鲁番市托克逊县托克逊镇友好社区日间照料中心建设项目 | [5 empty] | 第 85 页 共 106 页
序号 | 编码 | 名称 | 项目特征描述 | 计量单位 | 工程量 |  | 金额（元）
[7 empty] | 综合单价 | 合价 | 其中
[9 empty] | 人工费 | 材料费 | 机械费 |  | 主材费 | 管理费和利润 | 风险费用
9 | 031001006027 | PE-RT管 De25 | [项目特征] 1.安装部位:室内 2.介质:采暖 3.材质、规格:PE-RT管 De25，公称压力1.0MPa 4.连接形式:卡套式连接 5.压力试验及吹、洗设计要求:采暖系统管道安装完毕,外观检查合格后,在管道保温之前应进行水压试验。试验压力应符合《建筑给水排水及采暖工程质量验收规范》(GB50242-2012)第8.6条和《辐射供暖 | m | 6
本页小计
注：本表中综合单价是指全费用综合单价。
表—08
分部分项工程和单价措施项目清单与计价表
工程名称：安装工程 | [5 empty] | 标段：吐鲁番市托克逊县托克逊镇友好社区日间照料中心建设项目 | [5 empty] | 第 86 页 共 106 页
序号 | 编码 | 名称 | 项目特征描述 | 计量单位 | 工程量 |  | 金额（元）
[7 empty] | 综合单价 | 合价 | 其中
[9 empty] | 人工费 | 材料费 | 机械费 |  | 主材费 | 管理费和利润 | 风险费用
供冷技术规程》JGJ142-2012的要求。 [工作内容] 1.管道安装 2.管件安装 3.塑料卡固定 4.阻火圈安装 5.压力试验 6.吹扫、冲洗 7.警示带铺设
本页小计
注：本表中综合单价是指全费用综合单价。
表—08
分部分项工程和单价措施项目清单与计价表
工程名称：安装工程 | [5 empty] | 标段：吐鲁番市托克逊县托克逊镇友好社区日间照料中心建设项目 | [5 empty] | 第 87 页 共 106 页
序号 | 编码 | 名称 | 项目特征描述 | 计量单位 | 工程量 |  | 金额（元）
[7 empty] | 综合单价 | 合价 | 其中
[9 empty] | 人工费 | 材料费 | 机械费 |  | 主材费 | 管理费和利润 | 风险费用
10 | 031001006043 | PE-RT管 De25 | [项目特征] 1.安装部位:室内 2.介质:采暖 3.材质、规格:PE-RT管 De32，公称压力1.0MPa 4.连接形式:卡套式连接 5.压力试验及吹、洗设计要求:采暖系统管道安装完毕,外观检查合格后,在管道保温之前应进行水压试验。试验压力应符合《建筑给水排水及采暖工程质量验收规范》(GB50242-2012)第8.6条和《辐射供暖 | m | 2
本页小计
注：本表中综合单价是指全费用综合单价。
表—08
分部分项工程和单价措施项目清单与计价表
工程名称：安装工程 | [5 empty] | 标段：吐鲁番市托克逊县托克逊镇友好社区日间照料中心建设项目 | [5 empty] | 第 88 页 共 106 页
序号 | 编码 | 名称 | 项目特征描述 | 计量单位 | 工程量 |  | 金额（元）
[7 empty] | 综合单价 | 合价 | 其中
[9 empty] | 人工费 | 材料费 | 机械费 |  | 主材费 | 管理费和利润 | 风险费用
供冷技术规程》JGJ142-2012的要求。 [工作内容] 1.管道安装 2.管件安装 3.塑料卡固定 4.阻火圈安装 5.压力试验 6.吹扫、冲洗 7.警示带铺设
11 | 031002001005 | 管道支架 | [项目特征] 1.名称:管道支架 2.材质:型钢 3.(包含图纸设计内的抗震支架) [工作内容] 1.制作 2.安装 | kg | 50
本页小计
注：本表中综合单价是指全费用综合单价。
表—08
分部分项工程和单价措施项目清单与计价表
工程名称：安装工程 | [5 empty] | 标段：吐鲁番市托克逊县托克逊镇友好社区日间照料中心建设项目 | [5 empty] | 第 89 页 共 106 页
序号 | 编码 | 名称 | 项目特征描述 | 计量单位 | 工程量 |  | 金额（元）
[7 empty] | 综合单价 | 合价 | 其中
[9 empty] | 人工费 | 材料费 | 机械费 |  | 主材费 | 管理费和利润 | 风险费用
12 | 031002001006 | 管道抗震支架 | [项目特征] 1.名称:管道支架 2.材质:型钢 3.(包含图纸设计内的抗震支架) [工作内容] 1.制作 2.安装 | 套 | 2
13 | 031003001032 | 螺纹阀门 | [项目特征] 1.类型:球阀 2.规格、压力等级:DN32 3.连接形式:丝接 [工作内容] 1.安装 | 个 | 12
14 | 031003001077 | 螺纹阀门 | [项目特征] 1.类型:平衡阀 2.规格、压力等级:DN32 3.连接形式:丝接 [工作内容] 1.安装 | 个 | 2
本页小计
注：本表中综合单价是指全费用综合单价。
表—08
分部分项工程和单价措施项目清单与计价表
工程名称：安装工程 | [5 empty] | 标段：吐鲁番市托克逊县托克逊镇友好社区日间照料中心建设项目 | [5 empty] | 第 90 页 共 106 页
序号 | 编码 | 名称 | 项目特征描述 | 计量单位 | 工程量 |  | 金额（元）
[7 empty] | 综合单价 | 合价 | 其中
[9 empty] | 人工费 | 材料费 | 机械费 |  | 主材费 | 管理费和利润 | 风险费用
15 | 031003001078 | 螺纹阀门 | [项目特征] 1.类型:平衡阀 2.规格、压力等级:DN65 3.连接形式:丝接 [工作内容] 1.安装 | 个 | 1
16 | 031003001033 | 螺纹阀门 | [项目特征] 1.类型:自动排气阀 2.规格、压力等级:DN25 3.连接形式:丝接 [工作内容] 1.安装 | 个 | 10
17 | 031003001046 | 螺纹阀门 | [项目特征] 1.类型:球阀 2.规格、压力等级:DN25 3.连接形式:丝接 [工作内容] 1.安装 | 个 | 36
本页小计
注：本表中综合单价是指全费用综合单价。
表—08
分部分项工程和单价措施项目清单与计价表
工程名称：安装工程 | [5 empty] | 标段：吐鲁番市托克逊县托克逊镇友好社区日间照料中心建设项目 | [5 empty] | 第 91 页 共 106 页
序号 | 编码 | 名称 | 项目特征描述 | 计量单位 | 工程量 |  | 金额（元）
[7 empty] | 综合单价 | 合价 | 其中
[9 empty] | 人工费 | 材料费 | 机械费 |  | 主材费 | 管理费和利润 | 风险费用
18 | 031003001047 | 螺纹阀门 | [项目特征] 1.类型:平衡阀 2.规格、压力等级:DN25 3.连接形式:丝接 [工作内容] 1.安装 | 个 | 6
19 | 031003001062 | 螺纹阀门 | [项目特征] 1.类型:泄水阀 2.规格、压力等级:DN20 3.连接形式:丝接 [工作内容] 1.安装 | 个 | 18
20 | 031003001064 | 螺纹阀门 | [项目特征] 1.类型:旁通闸阀 2.规格、压力等级:DN32 3.连接形式:丝接 [工作内容] 1.安装 | 个 | 1
本页小计
注：本表中综合单价是指全费用综合单价。
表—08
分部分项工程和单价措施项目清单与计价表
工程名称：安装工程 | [5 empty] | 标段：吐鲁番市托克逊县托克逊镇友好社区日间照料中心建设项目 | [5 empty] | 第 92 页 共 106 页
序号 | 编码 | 名称 | 项目特征描述 | 计量单位 | 工程量 |  | 金额（元）
[7 empty] | 综合单价 | 合价 | 其中
[9 empty] | 人工费 | 材料费 | 机械费 |  | 主材费 | 管理费和利润 | 风险费用
21 | 031003008017 | 过滤器 | [项目特征] 1.名称:过滤器 2.规格、压力等级:DN25 3.连接形式:螺纹连接 [工作内容] 1.安装 | 组 | 6
22 | 031003008020 | 过滤器 | [项目特征] 1.名称:过滤器 2.规格、压力等级:DN32 3.连接形式:螺纹连接 [工作内容] 1.安装 | 组 | 2
23 | 031003008021 | 过滤器 | [项目特征] 1.名称:过滤器 2.规格、压力等级:DN65 3.连接形式:螺纹连接 [工作内容] 1.安装 | 组 | 2
本页小计
注：本表中综合单价是指全费用综合单价。
表—08
分部分项工程和单价措施项目清单与计价表
工程名称：安装工程 | [5 empty] | 标段：吐鲁番市托克逊县托克逊镇友好社区日间照料中心建设项目 | [5 empty] | 第 93 页 共 106 页
序号 | 编码 | 名称 | 项目特征描述 | 计量单位 | 工程量 |  | 金额（元）
[7 empty] | 综合单价 | 合价 | 其中
[9 empty] | 人工费 | 材料费 | 机械费 |  | 主材费 | 管理费和利润 | 风险费用
24 | 031003014002 | 热量表 | [项目特征] 1.类型:超声波热量表（含闸阀） 2.型号、规格:DN65 [工作内容] 1.安装 | 块 | 1
25 | 031002003012 | 柔性防水套管 | [项目特征] 1.名称、类型:柔性防水套管 2.规格:DN100 [工作内容] 1.制作 2.安装 3.除锈、刷油 | 个 | 2
本页小计
注：本表中综合单价是指全费用综合单价。
表—08
分部分项工程和单价措施项目清单与计价表
工程名称：安装工程 | [5 empty] | 标段：吐鲁番市托克逊县托克逊镇友好社区日间照料中心建设项目 | [5 empty] | 第 94 页 共 106 页
序号 | 编码 | 名称 | 项目特征描述 | 计量单位 | 工程量 |  | 金额（元）
[7 empty] | 综合单价 | 合价 | 其中
[9 empty] | 人工费 | 材料费 | 机械费 |  | 主材费 | 管理费和利润 | 风险费用
26 | 031005006001 | 地板辐射采暖 | [项目特征] 1.保温层材质、厚度:高密度(>20Kg/m )苯板 20mm 2.钢丝网设计要求:钢丝网 φ4 (150X150mm) 或锁固件 3.管道材质、规格:加热盘管全部采用d20,耐热聚乙烯(PE-RTII)地面辐射采暖管壁厚不小于2.3mm 4.压力试验及吹扫设计要求:2.11.地暖盘管部分系统安装后进行水冲洗试压,试验压力为0.6MPa(升压时间不小 | m2 | 706.55
本页小计
注：本表中综合单价是指全费用综合单价。
表—08
分部分项工程和单价措施项目清单与计价表
工程名称：安装工程 | [5 empty] | 标段：吐鲁番市托克逊县托克逊镇友好社区日间照料中心建设项目 | [5 empty] | 第 95 页 共 106 页
序号 | 编码 | 名称 | 项目特征描述 | 计量单位 | 工程量 |  | 金额（元）
[7 empty] | 综合单价 | 合价 | 其中
[9 empty] | 人工费 | 材料费 | 机械费 |  | 主材费 | 管理费和利润 | 风险费用
于15分钟);稳压1h内 [工作内容] 1.保温层及钢丝网铺设 2.管道排布、绑扎、固定 3.与分集水器连接 4.水压试验、冲洗 5.配合地面浇注 6.分集水器的安装
本页小计
注：本表中综合单价是指全费用综合单价。
表—08
分部分项工程和单价措施项目清单与计价表
工程名称：安装工程 | [5 empty] | 标段：吐鲁番市托克逊县托克逊镇友好社区日间照料中心建设项目 | [5 empty] | 第 96 页 共 106 页
序号 | 编码 | 名称 | 项目特征描述 | 计量单位 | 工程量 |  | 金额（元）
[7 empty] | 综合单价 | 合价 | 其中
[9 empty] | 人工费 | 材料费 | 机械费 |  | 主材费 | 管理费和利润 | 风险费用
27 | 031201001001 | 管道刷油 | [项目特征] 1.除锈级别:轻锈 2.油漆品种:防锈漆，调和漆 3.涂刷遍数、漆膜厚度:防锈漆二道，调和漆二道 [工作内容] 1.除锈 2.调配、涂刷 | m2 | 17.91
28 | 031208002001 | 管道绝热 | [项目特征] 1.绝热材料品种:细玻璃棉管壳 2.绝热厚度:40mm 3.管道外径:φ57以下 [工作内容] 1.安装 2.软木制品安装 | m3 | 0.63
本页小计
注：本表中综合单价是指全费用综合单价。
表—08
分部分项工程和单价措施项目清单与计价表
工程名称：安装工程 | [5 empty] | 标段：吐鲁番市托克逊县托克逊镇友好社区日间照料中心建设项目 | [5 empty] | 第 97 页 共 106 页
序号 | 编码 | 名称 | 项目特征描述 | 计量单位 | 工程量 |  | 金额（元）
[7 empty] | 综合单价 | 合价 | 其中
[9 empty] | 人工费 | 材料费 | 机械费 |  | 主材费 | 管理费和利润 | 风险费用
29 | 031208002002 | 管道绝热 | [项目特征] 1.绝热材料品种:细玻璃棉管壳 2.绝热厚度:40mm 3.管道外径:φ133以下 [工作内容] 1.安装 2.软木制品安装 | m3 | 0.28
30 | 031208007001 | 防潮层、保护层 | [项目特征] 1.材料:玻璃丝布 [工作内容] 1.安装 | m2 | 42.64
本页小计
注：本表中综合单价是指全费用综合单价。
表—08
分部分项工程和单价措施项目清单与计价表
工程名称：安装工程 | [5 empty] | 标段：吐鲁番市托克逊县托克逊镇友好社区日间照料中心建设项目 | [5 empty] | 第 98 页 共 106 页
序号 | 编码 | 名称 | 项目特征描述 | 计量单位 | 工程量 |  | 金额（元）
[7 empty] | 综合单价 | 合价 | 其中
[9 empty] | 人工费 | 材料费 | 机械费 |  | 主材费 | 管理费和利润 | 风险费用
31 | 031201003006 | 金属结构刷油 | [项目特征] 1.除锈级别:轻锈 2.油漆品种:防锈漆，调和漆 3.涂刷遍数、漆膜厚度:防锈漆两遍，调和漆两遍 [工作内容] 1.除锈 2.调配、涂刷 | kg | 50
分部小计
通风
1 | 030108003002 | 卫生间排风扇 | [项目特征] 1.名称:卫生间排风扇 2.型号:APB15-3-B,Q=200m3/h,N=25W [工作内容] 1.本体安装 | 台 | 1
本页小计
注：本表中综合单价是指全费用综合单价。
表—08
分部分项工程和单价措施项目清单与计价表
工程名称：安装工程 | [5 empty] | 标段：吐鲁番市托克逊县托克逊镇友好社区日间照料中心建设项目 | [5 empty] | 第 99 页 共 106 页
序号 | 编码 | 名称 | 项目特征描述 | 计量单位 | 工程量 |  | 金额（元）
[7 empty] | 综合单价 | 合价 | 其中
[9 empty] | 人工费 | 材料费 | 机械费 |  | 主材费 | 管理费和利润 | 风险费用
2 | 030108003003 | 卫生间排风扇 | [项目特征] 1.名称:卫生间排风扇 2.型号:APB20-3-B,Q=300m3/h,N=350W [工作内容] 1.本体安装 | 台 | 2
本页小计
注：本表中综合单价是指全费用综合单价。
表—08
分部分项工程和单价措施项目清单与计价表
工程名称：安装工程 | [5 empty] | 标段：吐鲁番市托克逊县托克逊镇友好社区日间照料中心建设项目 | [5 empty] | 第 100 页 共 106 页
序号 | 编码 | 名称 | 项目特征描述 | 计量单位 | 工程量 |  | 金额（元）
[7 empty] | 综合单价 | 合价 | 其中
[9 empty] | 人工费 | 材料费 | 机械费 |  | 主材费 | 管理费和利润 | 风险费用
3 | 030108003004 | 防爆型轴流通风机 | [项目特征] 1.名称:防爆型轴流通风机 2.型号:CBF-300-2 3.规格:风量:2800m3/h;功率:80w;电压:220v,安装高度:2.8m [工作内容] 1.本体安装 2.拆装检查 3.减振台座制作、安装 4.二次灌浆 5.单机试运转 6.补刷（喷)油漆 | 台 | 1
本页小计
注：本表中综合单价是指全费用综合单价。
表—08
分部分项工程和单价措施项目清单与计价表
工程名称：安装工程 | [5 empty] | 标段：吐鲁番市托克逊县托克逊镇友好社区日间照料中心建设项目 | [5 empty] | 第 101 页 共 106 页
序号 | 编码 | 名称 | 项目特征描述 | 计量单位 | 工程量 |  | 金额（元）
[7 empty] | 综合单价 | 合价 | 其中
[9 empty] | 人工费 | 材料费 | 机械费 |  | 主材费 | 管理费和利润 | 风险费用
4 | 030702001001 | 碳钢通风管道 | [项目特征] 1.名称:碳钢风管 2.材质:镀锌钢板 3.形状:矩形 4.规格:250*250，200*200，,160*160 [工作内容] 1.风管、管件、法兰、零件、支吊架制作、安装 | m2 | 46.21
5 | 030703001001 | 碳钢阀门 | [项目特征] 1.名称:70℃防火阀 2.规格:250*250 [工作内容] 1.阀体制作 2.阀体安装 | 个 | 4
本页小计
注：本表中综合单价是指全费用综合单价。
表—08
分部分项工程和单价措施项目清单与计价表
工程名称：安装工程 | [5 empty] | 标段：吐鲁番市托克逊县托克逊镇友好社区日间照料中心建设项目 | [5 empty] | 第 102 页 共 106 页
序号 | 编码 | 名称 | 项目特征描述 | 计量单位 | 工程量 |  | 金额（元）
[7 empty] | 综合单价 | 合价 | 其中
[9 empty] | 人工费 | 材料费 | 机械费 |  | 主材费 | 管理费和利润 | 风险费用
6 | 030703001002 | 碳钢阀门 | [项目特征] 1.名称:70℃防火阀 2.规格:200*200 [工作内容] 1.阀体制作 2.阀体安装 | 个 | 4
7 | 030703001005 | 碳钢阀门 | [项目特征] 1.名称:70℃防火阀 2.规格:160*120 [工作内容] 1.阀体制作 2.阀体安装 | 个 | 3
8 | 030703001003 | 碳钢阀门 | [项目特征] 1.名称:调节阀 2.规格:250*250 [工作内容] 1.阀体制作 2.阀体安装 | 个 | 2
本页小计
注：本表中综合单价是指全费用综合单价。
表—08
分部分项工程和单价措施项目清单与计价表
工程名称：安装工程 | [5 empty] | 标段：吐鲁番市托克逊县托克逊镇友好社区日间照料中心建设项目 | [5 empty] | 第 103 页 共 106 页
序号 | 编码 | 名称 | 项目特征描述 | 计量单位 | 工程量 |  | 金额（元）
[7 empty] | 综合单价 | 合价 | 其中
[9 empty] | 人工费 | 材料费 | 机械费 |  | 主材费 | 管理费和利润 | 风险费用
9 | 030703007001 | 百叶风口 | [项目特征] 1.名称:单层百叶风口 2.规格:300*200 [工作内容] 1.风口制作、安装 | 个 | 1
10 | 030703007002 | 矩形通风口 | [项目特征] 1.名称:矩形通风口 2.规格:150*150 [工作内容] 1.风口制作、安装 | 个 | 3
11 | 030703007003 | 防雨百叶 | [项目特征] 1.名称:防雨百叶 2.规格:250*250 [工作内容] 1.风口制作、安装 | 个 | 2
本页小计
注：本表中综合单价是指全费用综合单价。
表—08
分部分项工程和单价措施项目清单与计价表
工程名称：安装工程 | [5 empty] | 标段：吐鲁番市托克逊县托克逊镇友好社区日间照料中心建设项目 | [5 empty] | 第 104 页 共 106 页
序号 | 编码 | 名称 | 项目特征描述 | 计量单位 | 工程量 |  | 金额（元）
[7 empty] | 综合单价 | 合价 | 其中
[9 empty] | 人工费 | 材料费 | 机械费 |  | 主材费 | 管理费和利润 | 风险费用
12 | 030703001004 | 碳钢阀门 | [项目特征] 1.名称:调节阀 2.规格:200*200 [工作内容] 1.阀体制作 2.阀体安装 | 个 | 4
13 | 031005005001 | 热风幕 | [项目特征] 1.型号、规格:RM1512型电热风幕 电加热功率:12KW风量:外形尺寸:1200*230*260mm [工作内容] 1.安装 | 台 | 1
本页小计
注：本表中综合单价是指全费用综合单价。
表—08
分部分项工程和单价措施项目清单与计价表
工程名称：安装工程 | [5 empty] | 标段：吐鲁番市托克逊县托克逊镇友好社区日间照料中心建设项目 | [5 empty] | 第 105 页 共 106 页
序号 | 编码 | 名称 | 项目特征描述 | 计量单位 | 工程量 |  | 金额（元）
[7 empty] | 综合单价 | 合价 | 其中
[9 empty] | 人工费 | 材料费 | 机械费 |  | 主材费 | 管理费和利润 | 风险费用
14 | 030704001001 | 通风工程检测、调试 | [项目特征] 1.名称:通风工程检测、调试 [工作内容] 1.通风管道风量测定 2.风压测定 3.温度测定 4.各系统风口、阀门调整 | 系统 | 1
15 | 031009001001 | 采暖工程系统调试 | [项目特征] 1.系统形式:采暖工程系统调试 [工作内容] 1.系统调试 | 系统 | 1
分部小计
分部小计
措施项目
本页小计
注：本表中综合单价是指全费用综合单价。
表—08
分部分项工程和单价措施项目清单与计价表
工程名称：安装工程 | [5 empty] | 标段：吐鲁番市托克逊县托克逊镇友好社区日间照料中心建设项目 | [5 empty] | 第 106 页 共 106 页
序号 | 编码 | 名称 | 项目特征描述 | 计量单位 | 工程量 |  | 金额（元）
[7 empty] | 综合单价 | 合价 | 其中
[9 empty] | 人工费 | 材料费 | 机械费 |  | 主材费 | 管理费和利润 | 风险费用
1 | 031301017001 | 脚手架搭拆 | [项目特征] 1.脚手架搭拆 [工作内容] 1.场内、场外材料搬运 2.搭、拆脚手架 3.拆除脚手架后材料堆放 | 项 | 1
分部小计
本页小计
合计
注：本表中综合单价是指全费用综合单价。
表—08

## 表-11 总价措施项目清单与计价表
总价措施项目清单与计价表
工程名称：安装工程 |  |  | 标段：吐鲁番市托克逊县托克逊镇友好社区日间照料中心建设项目 |  |  |  |  | 第 1 页 共 1 页
序号 | 项目编码 | 项目名称 |  | 计算基础 | 费率(%) | 金额(元) | 调整费率(%) |  | 调整后金额(元) | 备注
合 计
编制人（造价人员）： | [7 empty] | 复核人（造价工程师）：
注：1.“计算基础”中安全文明施工费可为“定额基价”、“定额人工费”或“定额人工费+定额机械费”，其他项目可为“定额人工费”或“定额人工费+定额机械费”。 2.按施工方案计算的措施费，若无“计算基础”和“费率”的数值，也可只填“金额”数值，但应在备注栏说明施工方案出处或计算方法。
表-11

## 表-12 其他项目清单与计价汇总表
其他项目清单与计价汇总表
工程名称：安装工程 |  | 标段：吐鲁番市托克逊县托克逊镇友好社区日间照料中心建设项目 |  |  | 第 1 页 共 1 页
序号 | 项目名称 |  | 金额(元) | 结算金额(元) |  | 备注
1 | 暂列金额 |  |  |  |  | 明细详见表-12-1
2 | 暂估价 |  | 196200
2.1 | 材料暂估价 |  | — |  |  | 明细详见表-12-2
2.2 | 专业工程暂估价 |  | 196200 |  |  | 明细详见表-12-3
2.3 | 施工技术专项措施项目暂估价 |  |  |  |  | 明细详见表-12-7
3 | 计日工 |  |  |  |  | 明细详见表-12-4
4 | 总承包服务费 |  |  |  |  | 明细详见表-12-5
合 计 | [5 empty] | —
注：材料（工程设备）暂估单价进入清单项目综合单价，此处不汇总。
表-12

## 表-12-1 暂列金额明细表
暂列金额明细表
工程名称：安装工程 |  | 标段：吐鲁番市托克逊县托克逊镇友好社区日间照料中心建设项目 |  |  |  | 第 1 页 共 1 页
序号 | 项目名称 |  | 计量单位 | 暂定金额 |  |  | 备注
|  |  |  | 金额（含税金） | 其中：税金
1
合 计 | [6 empty] | —
注：此表由招标人填写，如不能详列，也可只列暂列金额总额，投标人应将上述暂列金额计入投标总价中。 本表税金是指企业增值税
表—12—1

## 表-12-2 材料(工程设备)暂估价及调整表
材料（工程设备）暂估单价及调整表
工程名称：安装工程 |  |  | 标段：吐鲁番市托克逊县托克逊镇友好社区日间照料中心建设项目 | [7 empty] | 第 1 页 共 1 页
序号 | 材料(工程设备)名称、规格、型号 | 计量单位 |  | 数量 |  | 暂定价格 |  | 确认(元) |  | 差额±(元) |  |  | 备注
|  |  |  | 暂估 | 确认 | 单价 | 合价 | 单价 | 合价 | 单价 |  | 合价
合计
注：1.此表由招标人填写“暂估单价”，并在备注栏说明暂估价的材料、工程设备拟用在那些清单项目上，投标人应将上述材料、工程设备暂估单价计入工程量清单综合单价报价中，本表中暂估单价是指除税单价
表—12—2

## 表-12-3 专业工程暂估价及结算价表
专业工程暂估价及结算价表
工程名称：安装工程 |  |  |  | 标段：吐鲁番市托克逊县托克逊镇友好社区日间照料中心建设项目 |  |  |  | 第 1 页 共 1 页
序号 | 工程名称 | 工程内容 | 暂估金额 |  |  | 结算金额(元) | 差额±(元) |  | 备注
|  |  | 金额（含税金） |  | 其中：税金
1 | 电梯 |  | 196200 |  | 16200
合 计 |  |  | 196200 | [5 empty] | —
注：此表由招标人填写，投标人应将上述专业工程暂估价计入投标总价中，本表中税金是指企业增值税。
表—12—3

## 表-12-4 计日工表
计 日 工 表
工程名称：安装工程 |  |  |  | 标段：吐鲁番市托克逊县托克逊镇友好社区日间照料中心建设项目 |  |  |  |  | 第 1 页 共 1 页
编号 | 项目名称 | 单位 | 暂定数量 |  | 实际数量 | 单价 |  | 合价
[6 empty] | 综合单价 | 其中：税金 | 综合合价 |  | 其中：税金 | 实际
1 | 人工
人工小计
2 | 材料
材料小计
3 | 机械
机械小计
总 计
注：此表项目名称、暂定数量由招标人填写，编制招标控制价时，单价由招标人按有关计价规定确定；投标时，单价由投标人自主报价，按暂定数量计算合价计入投标总价中。结算时，按发承包双方确认的实际数量计算合价。本表中综合单价是含企业管理费.利润.税金。本表中的税金是指企业增值税。
表—12—4

## 表-12-5 总承包服务费计价表
总承包服务费计价表
工程名称：安装工程 |  |  | 标段：吐鲁番市托克逊县托克逊镇友好社区日间照料中心建设项目 |  |  |  |  | 第 1 页 共 1 页
序号 | 项目名称 | 项目价值(元) |  | 服务内容 | 计算基础 | 费率(%) | 合计金额(元)
[7 empty] | 合计 |  | 其中：税金
1 | 专业发包工程管理费
2 | 甲供材料设备保管费
合 计
注：此表项目名称、服务内容由招标人填写，编制招标控制价时，费率及金额由招标人按有关计价规定确定；投标时，费率及金额由投标人自主报价，计入投标总价中。本表中税金是指企业增值税。
表—12—5

## 表-12-7 施工技术专项措施项目暂估价及结算价表
施工技术专项措施项目暂估价及结算价表
工程名称：安装工程 |  |  | 标段：吐鲁番市托克逊县托克逊镇友好社区日间照料中心建设项目 |  |  |  | 第 1 页 共 1 页
序号 | 项目名称 | 工程内容 |  | 暂估金额（元） | 结算金额(元) | 差额±(元) |  | 备注
1
合 计

## 表-13 规费、税金项目清单与计价表
规费、税金项目计价表
工程名称：安装工程 |  | 标段：吐鲁番市托克逊县托克逊镇友好社区日间照料中心建设项目 |  |  | 第 1 页 共 1 页
序号 | 项目名称 |  | 计算基础 | 计算基数 |  | 计算费率(%) | 金额（元）
合计
编制人（造价人员）： |  |  |  |  | 复核人（造价工程师）：
表-13