## 表-04 单位工程投标报价汇总表
单位工程投标报价汇总表
工程名称：电气设备安装工程 |  | 标段：西后街集中办公区庭院照明灯节能及智能控制项目 |  | 第 1 页 共 1 页
序号 | 汇总内容 |  | 金额(元) |  | 其中：暂估价(元)
一 | 分部分项工程费
1.1 | 新增灯具
1.2 | 灯具拆除
二 | 措施项目费
2.1 | 单价措施项目费
2.2 | 总价措施项目费
2.21 | 其中：安全文明施工费
三 | 其他项目费
3.1 | 暂列金额
3.2 | 暂估价
3.3 | 计日工
3.4 | 总承包服务费
四 | 规费
五 | 税前工程造价
六 | 税金
投标报价合计=一+二+三+四+六
注：本表适用于单位工程招标控制价或投标报价的汇总，如无单位工程划分，单项工程也使用本表汇总
表—04

## 表-08 分部分项工程和单价措施项目清单与计价表
分部分项工程和单价措施项目清单与计价表
工程名称：电气设备安装工程 |  |  |  | 标段：西后街集中办公区庭院照明灯节能及智能控制项目 |  |  |  | 第 1 页 共 5 页
序号 | 项目编码 | 项目名称 | 项目特征描述 |  | 计量单位 | 工程量 | 金额（元）
[7 empty] | 综合单价 |  | 合价 | 其中
暂估价
分部分项
新增灯具
1 | 040805004001 | 景观照明灯 | 1.名称:景观灯翻新 2.安装形式:原漆面翻新，先将生锈处除锈，批刮原子灰，打磨平整，喷漆三底两面 3.其它:具体做法详见设计图纸、施工规范，施工单位结合现场实际，自行考虑报价 |  | 套 | 2
2 | 030412009001 | 一般路灯 | 1.名称:球场高杆灯 2.灯杆高度:8m 3.灯架形式（成套或组装、固定或升降）:1、高8米，等经圆杆，直径114mm*3mm，灯杆材质：Q235 热镀锌钢管灯具：镀锌板材质，光源：150*2pcs，色温：3000K/4000K/6000K可选，电压 AC220v 2、高8米，圆锥杆，上口径 70mm，下口径，160mm，厚度 3.0mm，灯杆材质：Q235 钢材经热镀锌，灯具材质：压铸铝材质，光源：150w*2pcs，色温：3000K/4000K/6000K可选，电压 Ac'220v 4.其它:具体做法详见设计图纸、施工规范，施工单位结合现场实际，自行考虑报价 |  | 套 | 8
3 | 030412004001 | 装饰灯 | 1.名称:玉兰灯 2.规格:1、8米高，主杆由 4 条 40*80mm 的方管组成，上装为镀锌板经激光切割拼制成型，灯罩为 pmma 材质，光源为 LED 模组，小叶子主光源：100w+100w+50w+50w，大叶子装饰光源为 |  | 套 | 2
本页小计
注：为计取规费等的使用，可在表中增设其中：“定额人工费”。
表—08
分部分项工程和单价措施项目清单与计价表
工程名称：电气设备安装工程 |  |  |  | 标段：庭院照明灯节能及智能控制改造项目 |  |  |  | 第 2 页 共 5 页
序号 | 项目编码 | 项目名称 | 项目特征描述 |  | 计量单位 | 工程量 | 金额（元）
[7 empty] | 综合单价 |  | 合价 | 其中
暂估价
30w*4pcs，电压：ac220v，防护等级：IP65 2、8米高，主杆由 4 条 40*80mm 的方管组成，上装为镀锌板经激光切割拼制成型，灯罩为 pmma 材质，光源为 LED 模组，主光源：100w+100w+50w+50w，装饰光源为 30w*5pcs，电压：ac220v，防护等级：IP65 3.其它:具体做法详见设计图纸、施工规范，施工单位结合现场实际，自行考虑报价
4 | 030412009002 | 一般路灯 | 1.名称:高杆路灯 2.灯杆高度:8m 3.灯架形式（成套或组装、固定或升降）:1、整灯总高 6米，主杆为 两条 30*60mm 的方管组成，材质：灯杆为热镀锌钢管，灯具为镀锌板拼制成型，光源为 LED 模组，功率为 50w，输入电压：Ac220v，色温：3000K/4000K/6000K 可选，防护等级：IP65 2、整灯总高 6米，主杆为 100*100mm，材质：灯杆为热镀锌钢管，灯具为镀锌板拼制成型，光源为 LED 模组，功率为 50w，输入电压：Ac220v，色温：3000K/4000K/6000K可选，防护等级：IP65 4.其它:具体做法详见设计图纸、施工规范，施工单位结合现场实际，自行考虑报价 |  | 套 | 16
5 | 030412007001 | 一般路灯 | 1.名称:庭院灯 |  | 套 | 76
本页小计
注：为计取规费等的使用，可在表中增设其中：“定额人工费”。
表—08
分部分项工程和单价措施项目清单与计价表
工程名称：电气设备安装工程 |  |  |  | 标段：庭院照明灯节能及智能控制改造项目 |  |  |  | 第 3 页 共 5 页
序号 | 项目编码 | 项目名称 | 项目特征描述 |  | 计量单位 | 工程量 | 金额（元）
[7 empty] | 综合单价 |  | 合价 | 其中
暂估价
2.规格:1、总高3米，灯杆：镀锌钢材，灯具：压铸铝+pc灯罩，光源：LED30w，输入电压ac220v，色温：3000k/4000k/6000 可选防护等级：IP65 2、总高3米，灯杆：镀锌钢材，灯具：压铸铝+pc灯罩，光源：LED30w，输入电压ac220v，色温：3000k/4000k/6000 可选防护等级：IP65 3.其它:具体做法详见设计图纸、施工规范，施工单位结合现场实际，自行考虑报价
6 | 030412007002 | 一般路灯 | 1.名称:草坪灯 2.规格:1、高度 800mm，材质：铝材质+pc+表面喷塑处理，光源：LED10w，输入电压ac220v，色温：3000K/4000K/6000K可选，防护等级：IP65 2、高度 800mm，材质：铝材质拼制成型，表面喷塑处理，光源：LED10w，输入电压：ac220v，色温：3000K/4000K/6000K可选，防护等级：IP65 3、高度 800mm，材质：镀锌板拼制成型，表面喷塑处理，光源：LED10w，输入电压：ac220v，色温：3000K/4000K/6000K可选，防护等级：IP65 3.其它:具体做法详见设计图纸、施工规范，施工单位结合现场实际，自行考虑报价 |  | 套 | 28
7 | 030408002001 | 控制电缆 | 1.名称:电缆 2.型号:YJV-3*4 3.材质:铜芯 |  | m | 195
本页小计
注：为计取规费等的使用，可在表中增设其中：“定额人工费”。
表—08
分部分项工程和单价措施项目清单与计价表
工程名称：电气设备安装工程 |  |  |  | 标段：庭院照明灯节能及智能控制改造项目 |  |  |  | 第 4 页 共 5 页
序号 | 项目编码 | 项目名称 | 项目特征描述 |  | 计量单位 | 工程量 | 金额（元）
[7 empty] | 综合单价 |  | 合价 | 其中
暂估价
4.敷设方式、部位:直接埋地敷设 5.电压等级(kV):1KV 6.其它:具体做法详见设计图纸、施工规范，施工单位结合现场实际，自行考虑报价
8 | 030408003001 | 电缆保护管 | 1.名称:电缆保护管 2.材质:PVC 3.规格:DN50 4.敷设方式:埋地敷设 5.其它:具体做法详见设计图纸、施工规范，施工单位结合现场实际，自行考虑报价 |  | m | 195
9 | 030509013001 | 其它智能化系统 | 1.名称:智能灯控系统 2.其它:具体做法详见设计图纸、施工规范，施工单位结合现场实际，自行考虑报价 |  | 套 | 1
分部小计
灯具拆除
1 | 030412009003 | 一般路灯 | 1.名称:球场高杆灯拆除 2.灯杆高度:8m 3.其它:具体做法详见设计图纸、施工规范，施工单位结合现场实际，自行考虑报价 |  | 套 | 8
2 | 030412009004 | 一般路灯 | 1.名称:球场高杆灯拆除 2.灯杆高度:8m 3.其它:具体做法详见设计图纸、施工规范，施工单位结合现场实际，自行考虑报价 |  | 套 | 16
3 | 030412007003 | 一般路灯 | 1.名称:庭院灯拆除 2.规格:3m 3.其它:具体做法详见设计图纸、施工规范，施工单位结合现场实际，自行考虑报价 |  | 套 | 76
4 | 030412007004 | 一般路灯 | 1.名称:草坪灯拆除 2.规格:高度 800mm |  | 套 | 28
本页小计
注：为计取规费等的使用，可在表中增设其中：“定额人工费”。
表—08
分部分项工程和单价措施项目清单与计价表
工程名称：电气设备安装工程 |  |  |  | 标段：庭院照明灯节能及智能控制改造项目 |  |  |  | 第 5 页 共 5 页
序号 | 项目编码 | 项目名称 | 项目特征描述 |  | 计量单位 | 工程量 | 金额（元）
[7 empty] | 综合单价 |  | 合价 | 其中
暂估价
3.其它:具体做法详见设计图纸、施工规范，施工单位结合现场实际，自行考虑报价
分部小计
分部小计
措施项目
1 | 031301017001 | 脚手架搭拆 | 脚手架搭拆 |  | 项 | 1
分部小计
本页小计
合计
注：为计取规费等的使用，可在表中增设其中：“定额人工费”。
表—08

## 表-11 总价措施项目清单与计价表
总价措施项目清单与计价表
工程名称：电气设备安装工程 |  |  | 标段：西后街集中办公区庭院照明灯节能及智能控制项目 |  |  |  |  | 第 1 页 共 2 页
序号 | 项目编码 | 项目名称 |  | 计算基础 | 费率(%) | 金额(元) | 调整费率(%) |  | 调整后金额(元) | 备注
1 | 031302001001 | 安全文明施工
2 | 031302001002 | 其中：环境保护费、文明施工费、安全施工费 |  | 分部分项人工费+单价措施项目人工费 | 0
3 | 031302001003 | 其中：临时设施费 |  | 分部分项人工费+单价措施项目人工费 | 1.61
4 | 031302002001 | 夜间施工增加费 |  |  | 0 |  |  |  |  | 按实际发生计取，不发生不计取。
5 | 031302004001 | 二次搬运费 |  | 分部分项人工费+单价措施项目人工费 | 0
6 | 031302005001 | 冬雨季施工增加费 |  |  | 0 |  |  |  |  | 不发生不计取，在编制施工招标文件时依据工程实际情况，结合市场编制费用清单。
7 | 031302006001 | 已完工程及设备保护费 |  | 分部分项人工费+单价措施项目人工费 | 0.07
8 | 031301009001 | 特殊地区增加费 |  |  | 0 |  |  |  |  | 结合工程实际情况，按相关规定计取(高海拔地区施工增加费计算过程详见【取费设置】-【高海拔地区施工增加费】功能界面)
9 | X031302008001 | 工程定位复测、点交清理费 |  | 分部分项人工费+单价措施项目人工费 | 0.27
10 | X031302010001 | 检验试验费
11 | X031302010002 | 其中：自检试验费 |  |  | 0
12 | X031302010003 | 其中：检验试验配合费 |  | 分部分项人工费+单价措施项目人工费 | 0.18
13 | 03B991 | 竣工档案编制费 |  | 分部分项人工费+单价 | 0.32
编制人（造价人员）： | [7 empty] | 复核人（造价工程师）：
注：1.“计算基础”中安全文明施工费可为“定额基价”、“定额人工费”或“定额人工费+定额机械费”，其他项目可为“定额人工费”或“定额人工费+定额机械费”。 2.按施工方案计算的措施费，若无“计算基础”和“费率”的数值，也可只填“金额”数值，但应在备注栏说明施工方案出处或计算方法。
表-11
总价措施项目清单与计价表
工程名称：电气设备安装工程 |  |  | 标段：庭院照明灯节能及智能控制改造项目 |  |  |  |  | 第 2 页 共 2 页
序号 | 项目编码 | 项目名称 |  | 计算基础 | 费率(%) | 金额(元) | 调整费率(%) |  | 调整后金额(元) | 备注
措施项目人工费
合 计
编制人（造价人员）： | [7 empty] | 复核人（造价工程师）：
注：1.“计算基础”中安全文明施工费可为“定额基价”、“定额人工费”或“定额人工费+定额机械费”，其他项目可为“定额人工费”或“定额人工费+定额机械费”。 2.按施工方案计算的措施费，若无“计算基础”和“费率”的数值，也可只填“金额”数值，但应在备注栏说明施工方案出处或计算方法。
表-11

## 表-12 其他项目清单与计价汇总表
其他项目清单与计价汇总表
工程名称：电气设备安装工程 |  | 标段：西后街集中办公区庭院照明灯节能及智能控制项目 |  |  | 第 1 页 共 1 页
序号 | 项目名称 |  | 金额(元) | 结算金额(元) |  | 备注
1 | 暂列金额 |  | 23000 |  |  | 明细详见表-12-1
2 | 暂估价
2.1 | 材料暂估价 |  | — |  |  | 明细详见表-12-2
2.2 | 专业工程暂估价 |  |  |  |  | 明细详见表-12-3
2.3 | 施工技术专项措施项目暂估价 |  |  |  |  | 明细详见表-12-7
3 | 计日工 |  |  |  |  | 明细详见表-12-4
4 | 总承包服务费 |  |  |  |  | 明细详见表-12-5
合 计 | [5 empty] | —
注：材料（工程设备）暂估单价进入清单项目综合单价，此处不汇总。
表-12

## 表-12-1 暂列金额明细表
暂列金额明细表
工程名称：电气设备安装工程 |  | 标段：西后街集中办公区庭院照明灯节能及智能控制项目 |  |  | 第 1 页 共 1 页
序号 | 项目名称 |  | 计量单位 | 暂定金额(元) |  | 备注
1 | 暂列金 |  | 元 | 23000
合 计 |  |  |  | 23000 |  | —
注：此表由招标人填写，如不能详列，也可只列暂列金额总额，投标人应将上述暂列金额计入投标总价中。
表—12—1

## 表-12-2 材料(工程设备)暂估价及调整表
材料（工程设备）暂估单价及调整表
工程名称：电气设备安装工程 |  |  | 标段：西后街集中办公区庭院照明灯节能及智能控制项目 | [7 empty] | 第 1 页 共 1 页
序号 | 材料(工程设备)名称、规格、型号 | 计量单位 |  | 数量 |  | 暂估(元) |  | 确认(元) |  | 差额±(元) |  |  | 备注
|  |  |  | 暂估 | 确认 | 单价 | 合价 | 单价 | 合价 | 单价 |  | 合价
合计
注：1.此表由招标人填写“暂估单价”，并在备注栏说明暂估价的材料、工程设备拟用在那些清单项目上，投标人应将上述材料、工程设备暂估单价计入工程量清单综合单价报价中
表—12—2

## 表-12-3 专业工程暂估价及结算价表
专业工程暂估价及结算价表
工程名称：电气设备安装工程 |  |  | 标段：西后街集中办公区庭院照明灯节能及智能控制项目 |  |  |  | 第 1 页 共 1 页
序号 | 工程名称 | 工程内容 |  | 暂估金额（元） | 结算金额(元) | 差额±(元) |  | 备注
1
合 计 |  |  |  | 0 |  |  |  | —
注：此表“暂估金额”由招标人填写，投标人应将“暂估金额”计入投标总价中。结算时按合同约定结算金额填写。
表—12—3

## 表-12-4 计日工表
计 日 工 表
工程名称：电气设备安装工程 |  | 标段：西后街集中办公区庭院照明灯节能及智能控制项目 | [5 empty] | 第 1 页 共 1 页
编号 | 项目名称 |  | 单位 | 暂定数量 | 实际数量 | 综合单价(元) | 合价
[7 empty] | 暂定 |  | 实际
1 | 人工
人工小计
2 | 材料
材料小计
3 | 机械
机械小计
4.企业管理费和利润
总 计
注：此表项目名称、暂定数量由招标人填写，编制招标控制价时，单价由招标人按有关计价规定确定；投标时，单价由投标人自主报价，按暂定数量计算合价计入投标总价中。结算时，按发承包双方确认的实际数量计算合价。
表—12—4

## 表-12-5 总承包服务费计价表
总承包服务费计价表
工程名称：电气设备安装工程 |  | 标段：西后街集中办公区庭院照明灯节能及智能控制项目 |  |  |  |  | 第 1 页 共 1 页
序号 | 项目名称 |  | 项目价值(元) | 服务内容 | 计算基础 | 费率(%) |  | 金额(元)
1 | 专业发包工程管理费
2 | 甲供材料设备保管费
合 计
注：此表项目名称、服务内容由招标人填写，编制招标控制价时，费率及金额由招标人按有关计价规定确定；投标时，费率及金额由投标人自主报价，计入投标总价中。
表—12—5

## 表-12-7 施工技术专项措施项目暂估价及结算价表
施工技术专项措施项目暂估价及结算价表
工程名称：电气设备安装工程 |  |  | 标段：庭院照明灯节能及智能控制改造项目 |  |  |  | 第 1 页 共 1 页
序号 | 项目名称 | 工程内容 |  | 暂估金额（元） | 结算金额(元) | 差额±(元) |  | 备注
1
合 计

## 表-13 规费、税金项目清单与计价表
规费、税金项目计价表
工程名称：电气设备安装工程 |  | 标段：庭院照明灯节能及智能控制改造项目 |  |  | 第 1 页 共 1 页
序号 | 项目名称 |  | 计算基础 | 计算基数 |  | 计算费率(%) | 金额（元）
1 | 规费 |  | 社会保险费+住房公积金
1.1 | 社会保险费 |  | 养老保险费+失业保险费+医疗保险费+工伤保险费
1.11 | 养老保险费 |  | 分部分项人工费+单价措施项目人工费 |  |  | 7.13
1.12 | 失业保险费 |  | 分部分项人工费+单价措施项目人工费 |  |  | 0.28
1.13 | 医疗保险费 |  | 分部分项人工费+单价措施项目人工费 |  |  | 1.58
1.14 | 工伤保险费 |  | 分部分项人工费+单价措施项目人工费 |  |  | 0.19
1.2 | 住房公积金 |  | 分部分项人工费+单价措施项目人工费 |  |  | 1.05
2 | 税金 |  | 税前工程造价 |  |  | 9
合计
编制人（造价人员）： |  |  |  |  | 复核人（造价工程师）：
表-13