## 表-04 单位工程投标报价汇总表
单位工程投标报价汇总表
工程名称：园林绿化工程 |  | 标段：乌苏市2024年春季绿化建设项目（乌苏市2024年春季新建道路绿化建设项目） |  | 第 1 页 共 1 页
序号 | 汇总内容 |  | 金额(元) |  | 其中：暂估价(元)
一、 | 分部分项工程费
1.1 | 土方部分
1.2 | 喷淋
1.3 | 绿化
二、 | 措施工程费
2.1 | 其中：安全文明施工费
三、 | 其他项目费
3.1 | 暂列金额
3.2 | 专业工程暂估价
3.3 | 计日工
3.4 | 总承包服务费
四、 | 规费
五、 | 增值税销项税额
投标报价合计=一+二+三+四+五
注：本表适用于单位工程招标控制价或投标报价的汇总，如无单位工程划分，单项工程也使用本表汇总
表—04

## 表-08 分部分项工程和单价措施项目清单与计价表
分部分项工程和单价措施项目清单与计价表
工程名称：园林绿化工程 |  |  |  | 标段：乌苏市2024年春季绿化建设项目（乌苏市2024年春季新建道路绿化建设项目） |  |  |  | 第 1 页 共 2 页
序号 | 项目编码 | 项目名称 | 项目特征描述 |  | 计量单位 | 工程量 | 金额（元）
[7 empty] | 综合单价 |  | 合价 | 其中
暂估价
分部分项
土方部分
1 | 010103002004 | 余方弃置 | 1.废弃料品种:腐植土 2.厚度:0.6m 3.运距:自行考虑 |  | m3 | 11136
2 | 010103001007 | 回填方 | 1.密实度要求:松填 2.填方材料品种:种植土 3.厚度:1m 4.填方来源、运距:自行考虑 |  | m3 | 18560
3 | 010101003004 | 挖沟槽土方 | 1.土壤类别:一、二类土 2.挖土深度:2m 内 |  | m3 | 3395.95
4 | 010103001008 | 回填方 | 1.密实度要求:松填 2.回填方式:机械回填 |  | m3 | 3395.95
分部小计
喷淋
1 | 050103001011 | 喷灌管线安装 | 1.管道品种、规格:高密度聚乙烯 PE200管 2.公称压力:1.2Mpa 3.连接方式:热熔连接 4.其他:含管件，详见图纸 |  | m | 2450
2 | 050103001012 | 喷灌管线安装 | 1.管道品种、规格:高密度聚乙烯 PE110管 2.公称压力:1.2Mpa 3.连接方式:热熔连接 4.其他:含管件，详见图纸 |  | m | 2450
3 | 050103001013 | 喷灌管线安装 | 1.管道品种、规格:高密度聚乙烯 PE63管 2.公称压力:1.2Mpa 3.连接方式:热熔连接 4.其他:含管件，详见图纸 |  | m | 352
4 | 050103001014 | 喷灌管线安装 | 1.管道品种、规格:高密度聚乙烯 PE32管 2.公称压力:1.2Mpa 3.连接方式:热熔连接 |  | m | 6600
本页小计
注：为计取规费等的使用，可在表中增设其中：“定额人工费”。
表—08
分部分项工程和单价措施项目清单与计价表
工程名称：园林绿化工程 |  |  |  | 标段：乌苏市2024年春季绿化建设项目（乌苏市2024年春季新建道路绿化建设项目） |  |  |  | 第 2 页 共 2 页
序号 | 项目编码 | 项目名称 | 项目特征描述 |  | 计量单位 | 工程量 | 金额（元）
[7 empty] | 综合单价 |  | 合价 | 其中
暂估价
4.其他:含管件，详见图纸
5 | 050103002010 | 喷灌配件安装 | 1.管道附件、阀门、喷头品种、规格:八孔滴头 2.其他:符合设计规范及要求 |  | 个 | 2540
6 | 050103002011 | 喷灌配件安装 | 1.管道附件、阀门、喷头品种、规格:钢制110 伸缩蝶阀 2.管道附件、阀门、喷头固定方式:法兰连接 |  | 个 | 2
7 | 050103002012 | 喷灌配件安装 | 1.管道附件、阀门、喷头品种、规格:PE63 球阀 2.管道附件、阀门、喷头固定方式:热熔连接 |  | 个 | 44
8 | 040504003004 | 塑料检查井 | 1.检查井材质、规格:成品树脂井 |  | 座 | 4
分部小计
绿化
1 | 050102001007 | 栽植乔木 | 1.种类:长枝榆 2.胸径或干径:5cm-6cm 3.冠幅:全冠，不偏冠 4.养护期:5年 |  | 株 | 1760
2 | 050102002005 | 栽植灌木 | 1.种类:金叶榆球 2.冠丛高:100-120cm 3.土球直径:20cm 4.养护期:5年 |  | 株 | 780
分部小计
分部小计
措施项目
分部小计
本页小计
合计
注：为计取规费等的使用，可在表中增设其中：“定额人工费”。
表—08

## 表-11 总价措施项目清单与计价表
总价措施项目清单与计价表
工程名称：园林绿化工程 |  |  | 标段：乌苏市2024年春季绿化建设项目（乌苏市2024年春季新建道路绿化建设项目） |  |  |  |  | 第 1 页 共 1 页
序号 | 项目编码 | 项目名称 |  | 计算基础 | 费率(%) | 金额(元) | 调整费率(%) |  | 调整后金额(元) | 备注
1 | 050405001004 | 安全文明施工
2 | 1 | 其中：环境保护费、文明施工费、安全防护费 |  | 分部分项人工费+可计量措施人工费 | 0.1
3 | 2 | 其中：临时设施费 |  | 分部分项人工费+可计量措施人工费 | 2.1
4 | 3 | 其中：扬尘防治增加费 |  | 分部分项人工费+可计量措施人工费 | 0.01
5 | 050405002004 | 夜间施工 |  |  | 0
6 | 050405003004 | 非夜间施工照明 |  |  | 0
7 | 050405004004 | 二次搬运 |  | 分部分项人工费+可计量措施人工费 | 0
8 | 050405005004 | 冬雨季施工 |  | 分部分项人工费+可计量措施人工费 | 0
9 | 050405006004 | 反季节栽植影响措施 |  |  | 0
10 | 050405007004 | 地上、地下设施、建筑物的临时保护设施 |  |  | 0
11 | 050405008004 | 已完工程及设备保护 |  | 分部分项人工费+可计量措施人工费 | 0
12 | 05B010 | 工程定位复测、点交清理费 |  | 分部分项人工费+可计量措施人工费 | 0.11
13 | 05B011 | 检验试验费 |  | 分部分项人工费+可计量措施人工费 | 0.21
14 | 05B012 | 施工因素增加费 |  | 分部分项人工费+可计量措施人工费 | 1.52
合 计
编制人（造价人员）： | [7 empty] | 复核人（造价工程师）：
注：1.“计算基础”中安全文明施工费可为“定额基价”、“定额人工费”或“定额人工费+定额机械费”，其他项目可为“定额人工费”或“定额人工费+定额机械费”。 2.按施工方案计算的措施费，若无“计算基础”和“费率”的数值，也可只填“金额”数值，但应在备注栏说明施工方案出处或计算方法。
表-11

## 表-12 其他项目清单与计价汇总表
其他项目清单与计价汇总表
工程名称：园林绿化工程 |  | 标段：乌苏市2024年春季绿化建设项目（乌苏市2024年春季新建道路绿化建设项目） |  |  | 第 1 页 共 1 页
序号 | 项目名称 |  | 金额(元) | 结算金额(元) |  | 备注
1 | 暂列金额 |  | 45000 |  |  | 明细详见表-12-1
2 | 暂估价
2.1 | 材料暂估价 |  | — |  |  | 明细详见表-12-2
2.2 | 专业工程暂估价 |  |  |  |  | 明细详见表-12-3
3 | 计日工 |  |  |  |  | 明细详见表-12-4
4 | 总承包服务费 |  |  |  |  | 明细详见表-12-5
合 计 | [5 empty] | —
注：材料（工程设备）暂估单价进入清单项目综合单价，此处不汇总。
表-12

## 表-12-1 暂列金额明细表
暂列金额明细表
工程名称：园林绿化工程 |  | 标段：乌苏市2024年春季绿化建设项目（乌苏市2024年春季新建道路绿化建设项目） |  |  | 第 1 页 共 1 页
序号 | 项目名称 |  | 计量单位 | 暂定金额(元) |  | 备注
1 | 暂列金额 |  | 元 | 45000
合 计 |  |  |  | 45000 |  | —
注：此表由招标人填写，如不能详列，也可只列暂列金额总额，投标人应将上述暂列金额计入投标总价中。
表—12—1

## 表-12-2 材料(工程设备)暂估价及调整表
材料（工程设备）暂估单价及调整表
工程名称：园林绿化工程 |  |  | 标段：乌苏市2024年春季绿化建设项目（乌苏市2024年春季新建道路绿化建设项目） | [7 empty] | 第 1 页 共 1 页
序号 | 材料(工程设备)名称、规格、型号 | 计量单位 |  | 数量 |  | 暂估(元) |  | 确认(元) |  | 差额±(元) |  |  | 备注
|  |  |  | 暂估 | 确认 | 单价 | 合价 | 单价 | 合价 | 单价 |  | 合价
合计
注：1.此表由招标人填写“暂估单价”，并在备注栏说明暂估价的材料、工程设备拟用在那些清单项目上，投标人应将上述材料、工程设备暂估单价计入工程量清单综合单价报价中
表—12—2

## 表-12-3 专业工程暂估价及结算价表
专业工程暂估价及结算价表
工程名称：园林绿化工程 |  |  | 标段：乌苏市2024年春季绿化建设项目（乌苏市2024年春季新建道路绿化建设项目） |  |  |  | 第 1 页 共 1 页
序号 | 工程名称 | 工程内容 |  | 暂估金额（元） | 结算金额(元) | 差额±(元) |  | 备注
1
合 计 |  |  |  | 0 |  |  |  | —
注：此表“暂估金额”由招标人填写，投标人应将“暂估金额”计入投标总价中。结算时按合同约定结算金额填写。
表—12—3

## 表-13 规费、税金项目清单与计价表
规费、税金项目计价表
工程名称：园林绿化工程 |  | 标段：乌苏市2024年春季绿化建设项目（乌苏市2024年春季新建道路绿化建设项目） |  |  | 第 1 页 共 1 页
序号 | 项目名称 |  | 计算基础 | 计算基数 |  | 计算费率(%) | 金额（元）
1 | 规费 |  | 工程排污费+社会保险费+住房公积金
1.1 | 工程排污费 |  | 分部分项人工费+可计量措施人工费 |  |  | 0.19
1.2 | 社会保险费 |  | 养老保险费+失业保险费+医疗保险费+生育保险费+工伤保险费
1.21 | 养老保险费 |  | 分部分项人工费+可计量措施人工费 |  |  | 11.02
1.22 | 失业保险费 |  | 分部分项人工费+可计量措施人工费 |  |  | 1.11
1.23 | 医疗保险费 |  | 分部分项人工费+可计量措施人工费 |  |  | 3.56
1.24 | 生育保险费 |  | 分部分项人工费+可计量措施人工费 |  |  | 0.37
1.25 | 工伤保险费 |  | 分部分项人工费+可计量措施人工费 |  |  | 0.42
1.3 | 住房公积金 |  | 分部分项人工费+可计量措施人工费 |  |  | 2.74
2 | 增值税销项税额 |  | 分部分项工程费+措施工程费+其他项目费+规费 |  |  | 9
合计
编制人（造价人员）： |  |  |  |  | 复核人（造价工程师）：
表-13