## 表-04 单位工程投标报价汇总表
单位工程投标报价汇总表
工程名称：建筑与装饰工程 |  | 标段：伽师县2024年度气象科普园建设项目 |  | 第 1 页 共 1 页
序号 | 汇总内容 |  | 金额(元) |  | 其中：暂估价(元)
一 | 分部分项工程费
1.1 | 平整场地
1.2 | 小路铺贴艺术砖
1.3 | 景观装饰部分
二 | 措施项目费
2.1 | 单价措施项目费
2.2 | 总价措施项目费
2.21 | 其中：安全文明施工费
三 | 其他项目费
3.1 | 暂列金额
3.2 | 暂估价
3.3 | 计日工
3.4 | 总承包服务费
四 | 规费
五 | 税前工程造价
六 | 税金
投标报价合计=一+二+三+四+六
注：本表适用于单位工程招标控制价或投标报价的汇总，如无单位工程划分，单项工程也使用本表汇总
表—04

## 表-08 分部分项工程和单价措施项目清单与计价表
分部分项工程和单价措施项目清单与计价表
工程名称：建筑与装饰工程 |  |  |  | 标段：伽师县2024年度气象科普园建设项目 |  |  |  | 第 1 页 共 10 页
序号 | 项目编码 | 项目名称 | 项目特征描述 |  | 计量单位 | 工程量 | 金额（元）
[7 empty] | 综合单价 |  | 合价 | 其中
暂估价
分部分项
平整场地
1 | 010101001001 | 平整场地 | 1.土壤类别:一、二类土 2.弃土运距:投标方按现场实际情况自行考虑 3.取土运距:投标方按现场实际情况自行考虑 |  | m2 | 7119
分部小计
小路铺贴艺术砖
1 | 010101002001 | 挖一般土方 | 1.土壤类别:一、二类土 2.挖土深度:1.5m 以内 3.弃土运距:投标方按现场实际情况自行考虑 |  | m3 | 324.8
2 | 010103002001 | 余方弃置 | 1.废弃料品种:原基础土方 2.运距:投标方按现场自行考虑 |  | m3 | 324.8
3 | 010507002001 | 室外铺砖 | 1.50㎜厚彩色透水砖 2.50mm厚砂找平层 3.100mm厚C25垫层 4.200厚戈壁土 |  | m2 | 812
分部小计
景观装饰部分
1 | 01B001 | 入口景观墙 | 景墙制作工艺步骤：1：根据效果图和尺寸进行1：1建模，建模后表面根据效果图颜色上色，加入灯光照明等，建立完成的模型。 2：模型完成后交由甲方确认方案是否符合最初的设计要求。如果符合设计要求，按照比例制作3D打印小稿。 3：3D小稿确认无误后，按照1：1建模尺寸进行CAD排版，切割景墙所需外部材料。 4：根据景墙所需的外部材料，景墙承重等因 |  | 项 | 1
本页小计
注：为计取规费等的使用，可在表中增设其中：“定额人工费”。
表—08
分部分项工程和单价措施项目清单与计价表
工程名称：建筑与装饰工程 |  |  |  | 标段：伽师县2024年度气象科普园建设项目 |  |  |  | 第 2 页 共 10 页
序号 | 项目编码 | 项目名称 | 项目特征描述 |  | 计量单位 | 工程量 | 金额（元）
[7 empty] | 综合单价 |  | 合价 | 其中
暂估价
本页小计
素采用合适的主龙骨与次龙骨，将选好的龙骨进行切割，使其适合外表尺寸。 5：焊接龙骨架，将切割好的龙骨材料进行满焊焊接，而后整形，确保龙骨架结构的完整性与刚性，焊接后，打磨焊缝，二次焊接，确保焊缝的牢固，不存在虚焊，所有焊缝处理完毕后，开始第一遍喷涂防锈底漆，待第一遍防锈漆完全晾干之后进行二次喷涂，二次喷涂晾干后，方可进行下一步。 6：内部骨架做好后，外部材料开始拼接，根据3D效果和3D打印小稿尺寸规格比例开始进行表面材料的焊接拼装，采用先点焊后满焊的方式进行表面材料的焊接，确保焊缝无虚焊脱焊的情况，焊接完成后方可进行打磨。 7：外部打磨，外部表面确保焊接牢固后由专业的打磨工人进行第一遍粗磨，将表面的氧化层打磨掉，焊缝打磨平整，打磨完成后，检查焊缝是否存在虚焊，开裂现象，外表是否存在凹凸不平的现象，根据实际情况进行整形，平整凹凸不平和焊缝的虚焊开裂，确保表面无大误差。 8：以上步骤全部处理完成后，开始进行第一遍环氧底漆喷涂，等待
本页小计
注：为计取规费等的使用，可在表中增设其中：“定额人工费”。
表—08
分部分项工程和单价措施项目清单与计价表
工程名称：建筑与装饰工程 |  |  |  | 标段：伽师县2024年度气象科普园建设项目 |  |  |  | 第 3 页 共 10 页
序号 | 项目编码 | 项目名称 | 项目特征描述 |  | 计量单位 | 工程量 | 金额（元）
[7 empty] | 综合单价 |  | 合价 | 其中
暂估价
本页小计
底漆晾干后，用原子灰修补表面肉眼无法辨别的凹凸不平位置，等待其晾干后将表面打磨平整光滑，清洁表面，进行第二遍环氧底漆的喷涂，依次顺序再次喷涂两遍色漆，一遍清漆，等待漆面完全干透后，景墙制作完成。 景墙基础做法步骤：1：根据景墙尺寸在地面定位放线，基础要比景墙尺寸向四周延申40厘米左右，并用水平仪器进行超平。 2：将超平位置定好后，根据最后完成地面正负零向下挖掘30厘米，基础坑位挖好后用打夯机夯实基础坑位，用来浇筑C30混凝土基础， 3：根据定位线支模，根据景墙造型用支模板人工支出造型与高度， 4：基础造型支模固定好后，根据基础造型尺寸采用18毫米直径螺纹钢进行编制地笼，根据位置放置预埋板，预埋板做倒钩处理，与钢筋笼连接， 5：浇筑C30混凝土，先浇筑15厘米厚混凝土，振动器振实，等待混凝土凝固，中间进行浇水养生，确保混凝土达到最高强度。 6：将制作好的景墙按造型定位与浇筑好混凝土基础的预埋板进行焊接，焊接完成后将景墙
本页小计
注：为计取规费等的使用，可在表中增设其中：“定额人工费”。
表—08
分部分项工程和单价措施项目清单与计价表
工程名称：建筑与装饰工程 |  |  |  | 标段：伽师县2024年度气象科普园建设项目 |  |  |  | 第 4 页 共 10 页
序号 | 项目编码 | 项目名称 | 项目特征描述 |  | 计量单位 | 工程量 | 金额（元）
[7 empty] | 综合单价 |  | 合价 | 其中
暂估价
做好防护措施，准备二次浇筑C30混凝土。7：根据地面正负零，地面材料厚度预留空间3-5厘米空间，进行二次浇筑混凝土，振动器振实，做好混凝土养生，确保达到最高强度。8：将地面材料进行铺装，达到预期设计的效果。
2 | 01B002 | 内嵌式LED光源 | 1.外层亚克力保护框 2.电线 变压器 控制板 12v灯带 |  | m2 | 50
3 | 01B003 | 人影火箭弹底座 | 1、板面：采用304#2.0mm不锈钢激光切割焊接造型，打磨 2、内置骨架：40*40*3mm热镀方管焊接造型加固 3、烤漆工艺：烤漆 (1)底漆(第一遍)：环氧富锌底漆、高性能长效防锈漆、环氧云铁中间漆。 (2)底漆(第二遍)：用原子灰找平，打磨后，环氧富锌底漆、高性能长效防锈漆、环氧云铁中间漆。 (3)面漆(第一遍):金属白色汽车漆。 |  | 个 | 1
4 | 01B004 | 气象主题景观雕塑日晷+相风铜乌 | 汉白玉日晷制作工艺：1:根据效果图规格尺寸，进行CAD放样，确保尺寸符合效果图和切割材料的尺寸一致。 2：挑选合适的材料，确保颜色，密度与设计一致，将选好的材料先送进大锯车间进行第一次切割，切割出放样的尺寸厚度，3：将厚度和大致尺寸切割好厚， |  | 个 | 1
本页小计
注：为计取规费等的使用，可在表中增设其中：“定额人工费”。
表—08
分部分项工程和单价措施项目清单与计价表
工程名称：建筑与装饰工程 |  |  |  | 标段：伽师县2024年度气象科普园建设项目 |  |  |  | 第 5 页 共 10 页
序号 | 项目编码 | 项目名称 | 项目特征描述 |  | 计量单位 | 工程量 | 金额（元）
[7 empty] | 综合单价 |  | 合价 | 其中
暂估价
送入红外线车间进行红外线切边，确保材料尺寸呈90°直角。4：将切割好的材料送入雕刻车间，进行机器精雕，雕刻出效果图上的造型和图案，5：机器精雕出图案和造型后，专业工人进行人工精修，将机器精雕的图案造型修整，修整完成后进行试装。6：人工打磨，图案造型修正好后，交由专业的打磨工人进行人工打磨抛光，将表面雕刻痕迹打磨平整光滑，打磨完成后，将日晷表面处理干净喷涂石材防护剂。 相风铜乌制作工艺：1:根据效果图尺寸进行CAD放样，确保尺寸与设计尺寸一致。2：切割不锈钢板材，根据CAD放样尺寸切割板材，进行初步焊接，3：初步造型焊接完成后，进行加密满焊。4：满焊完成后交由专门打磨工人进行打磨。5：喷涂第一遍环氧底漆，晾干后原子灰找平，并晾干打磨，喷涂第二遍环氧底漆，带起晾干后喷涂两遍面漆，一遍清漆，晾干后制作完成。
5 | 01B005 | 景观——天气要素 | 制作工艺步骤：1：根据效果图和尺寸进行1：1建模，建模后表面根据效果图颜色上色，建立完整的模型。 2：模型完成后交由甲方确认方案是否符合最初的设计要求。如果符合设计要求，按照比例 |  | 套 | 1
本页小计
注：为计取规费等的使用，可在表中增设其中：“定额人工费”。
表—08
分部分项工程和单价措施项目清单与计价表
工程名称：建筑与装饰工程 |  |  |  | 标段：伽师县2024年度气象科普园建设项目 |  |  |  | 第 6 页 共 10 页
序号 | 项目编码 | 项目名称 | 项目特征描述 |  | 计量单位 | 工程量 | 金额（元）
[7 empty] | 综合单价 |  | 合价 | 其中
暂估价
本页小计
制作3D打印小稿。 3：3D小稿确认无误后，按照1：1建模尺寸制作模型，切割所需外部材料。 4：根据1：1模型人工锻打，拼接出完整的雕塑， 5：焊接，将锻打好的材料进行满焊焊接，而后整形，确保结构的完整性与刚性，焊接后，打磨焊缝，二次焊接，确保焊缝的牢固，不存在虚焊。 6：以上步骤全部处理完成后，开始进行第一遍环氧底漆喷涂，等待底漆晾干后，用原子灰修补表面肉眼无法辨别的凹凸不平位置，等待其晾干后将表面打磨平整光滑，清洁表面，进行第二遍环氧底漆的喷涂，依次顺序再次喷涂两遍色漆，一遍清漆，等待漆面完全干透后，制作完成。 基础做法步骤：1：根据尺寸在地面定位放线，基础尺寸向四周延申60厘米左右，并用水平仪器进行超平。 2：将超平位置定好后，根据最后完成地面正负零向下挖掘15厘米，基础坑位挖好后用打夯机夯实基础坑位，用来浇筑C30混凝土基础， 3：根据定位线支模，根据景墙造型用支模板人工支出造型与高度，
本页小计
注：为计取规费等的使用，可在表中增设其中：“定额人工费”。
表—08
分部分项工程和单价措施项目清单与计价表
工程名称：建筑与装饰工程 |  |  |  | 标段：伽师县2024年度气象科普园建设项目 |  |  |  | 第 7 页 共 10 页
序号 | 项目编码 | 项目名称 | 项目特征描述 |  | 计量单位 | 工程量 | 金额（元）
[7 empty] | 综合单价 |  | 合价 | 其中
暂估价
4：基础造型支模固定好后，根据基础造型尺寸采用18毫米直径螺纹钢进行编制地笼， 5：浇筑C30混凝土，浇筑15厘米厚混凝土，振动器振实，等待混凝土凝固，中间进行浇水养生，确保混凝土达到最高强度。 6：将地面材料进行铺装，达到预期设计的效果。
6 | 01B006 | 景观——气象人物与古诗词 | 制作工艺步骤：1：根据效果图和尺寸进行1：1建模，建模后表面根据效果图颜色上色，建立完整的模型。 2：模型完成后交由甲方确认方案是否符合最初的设计要求。如果符合设计要求，按照比例制作3D打印小稿。 3：3D小稿确认无误后，按照1：1建模尺寸制作模型，切割所需外部材料。 4：焊接，将切割好的材料进行满焊焊接，而后整形，确保结构的完整性与刚性，焊接后，打磨焊缝，二次焊接，确保焊缝的牢固，不存在虚焊。 5：以上步骤全部处理完成后，开始进行第一遍环氧底漆喷涂，等待底漆晾干后，用原子灰修补表面肉眼无法辨别的凹凸不平位置，等待其晾干后将表面打磨平整光滑，清洁表面，进行第二遍环氧底漆的喷涂，依次顺序再次喷涂两遍色漆，一遍清漆， |  | 套 | 1
本页小计
注：为计取规费等的使用，可在表中增设其中：“定额人工费”。
表—08
分部分项工程和单价措施项目清单与计价表
工程名称：建筑与装饰工程 |  |  |  | 标段：伽师县2024年度气象科普园建设项目 |  |  |  | 第 8 页 共 10 页
序号 | 项目编码 | 项目名称 | 项目特征描述 |  | 计量单位 | 工程量 | 金额（元）
[7 empty] | 综合单价 |  | 合价 | 其中
暂估价
等待漆面完全干透后，制作完成。 基础做法步骤：1：根据尺寸在地面定位放线，基础尺寸向四周延申30厘米左右，并用水平仪器进行超平。 2：将超平位置定好后，根据最后完成地面正负零向下挖掘15厘米，基础坑位挖好后用打夯机夯实基础坑位，用来浇筑C30混凝土基础， 3：根据定位线支模，根据景墙造型用支模板人工支出造型与高度， 4：基础造型支模固定好后，根据基础造型尺寸采用18毫米直径螺纹钢进行编制地笼， 5：浇筑C30混凝土，浇筑10厘米厚混凝土，振动器振实，等待混凝土凝固，中间进行浇水养生，确保混凝土达到最高强度。 6：将地面材料进行铺装，达到预期设计的效果。
7 | 01B007 | 景观——气象人物与节气 | 制作工艺步骤：1：根据效果图和尺寸进行1：1建模，建模后表面根据效果图颜色上色，建立完整的模型。 2：模型完成后交由甲方确认方案是否符合最初的设计要求。如果符合设计要求，按照比例制作3D打印小稿。 3：3D小稿确认无误后，按照1：1建模尺寸制作模型，切割所需外部材料。 4：焊接，将切割好的材料进行满焊焊接，而 |  | 套 | 1
本页小计
注：为计取规费等的使用，可在表中增设其中：“定额人工费”。
表—08
分部分项工程和单价措施项目清单与计价表
工程名称：建筑与装饰工程 |  |  |  | 标段：伽师县2024年度气象科普园建设项目 |  |  |  | 第 9 页 共 10 页
序号 | 项目编码 | 项目名称 | 项目特征描述 |  | 计量单位 | 工程量 | 金额（元）
[7 empty] | 综合单价 |  | 合价 | 其中
暂估价
后整形，确保结构的完整性与刚性，焊接后，打磨焊缝，二次焊接，确保焊缝的牢固，不存在虚焊。 5：以上步骤全部处理完成后，开始进行第一遍环氧底漆喷涂，等待底漆晾干后，用原子灰修补表面肉眼无法辨别的凹凸不平位置，等待其晾干后将表面打磨平整光滑，清洁表面，进行第二遍环氧底漆的喷涂，依次顺序再次喷涂两遍色漆，一遍清漆，等待漆面完全干透后，制作完成。 基础做法步骤：1：根据尺寸在地面定位放线，基础尺寸向四周延申20厘米左右，并用水平仪器进行超平。 2：将超平位置定好后，根据最后完成地面正负零向下挖掘15厘米，基础坑位挖好后用打夯机夯实基础坑位，用来浇筑C30混凝土基础， 3：根据定位线支模，根据景墙造型用支模板人工支出造型与高度， 4：基础造型支模固定好后，根据基础造型尺寸采用18毫米直径螺纹钢进行编制地笼， 5：浇筑C30混凝土，浇筑10厘米厚混凝土，振动器振实，等待混凝土凝固，中间进行浇水养生，确保混凝土达到最高强度。 6：将地面材料进行铺装，达到预期设计的效果。
8 | 01B008 | 景观——天气现象- | 1、立柱：采用 |  | 套 | 1
本页小计
注：为计取规费等的使用，可在表中增设其中：“定额人工费”。
表—08
分部分项工程和单价措施项目清单与计价表
工程名称：建筑与装饰工程 |  |  |  | 标段：伽师县2024年度气象科普园建设项目 |  |  |  | 第 10 页 共 10 页
序号 | 项目编码 | 项目名称 | 项目特征描述 |  | 计量单位 | 工程量 | 金额（元）
[7 empty] | 综合单价 |  | 合价 | 其中
暂估价
|  | 风互动装置 | 304#2.0mm直径60mm不锈钢管激光冲孔焊接，烤漆 2、装饰：圆形外框采用304不锈钢条折弯成型，内置彩色玻璃，做旋转工艺
分部小计
分部小计
措施项目
1 | 011705001001 | 大型机械设备进出场及安拆 | [项目特征] 1.机械设备名称:挖掘机 2.机械设备规格型号:投标方自行考虑 [工作内容] 1.安拆费包括施工机械、设备在现场进行安装拆卸所需人工、材料、机械和试运转费用以及机械辅助设施的折旧设、拆除等费用 2.进出场费包括施工机械、设备整体或分体自停放地点运至施工现场或由 一施工地点运至另一施工地点所发生的运输、装卸、辅助材料等费用 |  | 台次 | 1
分部小计
本页小计
合计
注：为计取规费等的使用，可在表中增设其中：“定额人工费”。
表—08

## 表-11 总价措施项目清单与计价表
总价措施项目清单与计价表
工程名称：建筑与装饰工程 |  |  | 标段：伽师县2024年度气象科普园建设项目 |  |  |  |  | 第 1 页 共 2 页
序号 | 项目编码 | 项目名称 |  | 计算基础 | 费率(%) | 金额(元) | 调整费率(%) |  | 调整后金额(元) | 备注
1 | 011707001001 | 安全文明施工
2 | 011707001002 | 其中：环境保护费、文明施工费、安全施工费 |  | 分部分项人工费+分部分项机械费+单价措施项目人工费+单价措施项目机械费 | 2.8
3 | 011707001003 | 其中：临时设施费 |  | 分部分项人工费+分部分项机械费+单价措施项目人工费+单价措施项目机械费 | 1.38
4 | 011707001004 | 其中：智慧工地基础配置费
5 | 011707002001 | 夜间施工增加费 |  |  | 0 |  |  |  |  | 按实际发生计取，不发生不计取。
6 | 011707004001 | 二次搬运费 |  | 分部分项人工费+分部分项机械费+单价措施项目人工费+单价措施项目机械费 | 0
7 | 011707005001 | 冬雨季施工增加费 |  |  | 0 |  |  |  |  | 不发生不计取，在编制施工招标文件时依据工程实际情况，结合市场编制费用清单。
8 | 011707007001 | 已完工程及设备保护费 |  | 分部分项人工费+分部分项机械费+单价措施项目人工费+单价措施项目机械费 | 0.07
9 | X011707008001 | 工程定位复测、点交清理费 |  | 分部分项人工费+分部分项机械费+单价措施项目人工费+单价措施项目机械费 | 0.08
10 | X011707010001 | 检验试验费
11 | X011707010002 | 其中：自检试验费 |  |  | 0
12 | X011707010003 | 其中：检验试验配合费 |  | 分部分项人工费+分部分项机械费+单价措施项目人工费+单价措施项目机械费 | 0.11
13 | X011707011001 | 特殊地区增加费 |  |  | 0 |  |  |  |  | 结合工程实际情
编制人（造价人员）： | [7 empty] | 复核人（造价工程师）：
注：1.“计算基础”中安全文明施工费可为“定额基价”、“定额人工费”或“定额人工费+定额机械费”，其他项目可为“定额人工费”或“定额人工费+定额机械费”。 2.按施工方案计算的措施费，若无“计算基础”和“费率”的数值，也可只填“金额”数值，但应在备注栏说明施工方案出处或计算方法。
表-11
总价措施项目清单与计价表
工程名称：建筑与装饰工程 |  |  | 标段：伽师县2024年度气象科普园建设项目 |  |  |  |  | 第 2 页 共 2 页
序号 | 项目编码 | 项目名称 |  | 计算基础 | 费率(%) | 金额(元) | 调整费率(%) |  | 调整后金额(元) | 备注
况，按相关规定计取
14 | 01B991 | 竣工档案编制费 |  | 分部分项人工费+分部分项机械费+单价措施项目人工费+单价措施项目机械费 | 0.27
合 计
编制人（造价人员）： | [7 empty] | 复核人（造价工程师）：
注：1.“计算基础”中安全文明施工费可为“定额基价”、“定额人工费”或“定额人工费+定额机械费”，其他项目可为“定额人工费”或“定额人工费+定额机械费”。 2.按施工方案计算的措施费，若无“计算基础”和“费率”的数值，也可只填“金额”数值，但应在备注栏说明施工方案出处或计算方法。
表-11

## 表-13 规费、税金项目清单与计价表
规费、税金项目计价表
工程名称：建筑与装饰工程 |  | 标段：伽师县2024年度气象科普园建设项目 |  |  | 第 1 页 共 1 页
序号 | 项目名称 |  | 计算基础 | 计算基数 |  | 计算费率(%) | 金额（元）
1 | 规费 |  | 社会保险费+住房公积金
1.1 | 社会保险费 |  | 养老保险费+失业保险费+医疗保险费+工伤保险费
1.11 | 养老保险费 |  | 分部分项人工费+分部分项机械费+单价措施项目人工费+单价措施项目机械费 |  |  | 4.31
1.12 | 失业保险费 |  | 分部分项人工费+分部分项机械费+单价措施项目人工费+单价措施项目机械费 |  |  | 0.38
1.13 | 医疗保险费 |  | 分部分项人工费+分部分项机械费+单价措施项目人工费+单价措施项目机械费 |  |  | 1.37
1.14 | 工伤保险费 |  | 分部分项人工费+分部分项机械费+单价措施项目人工费+单价措施项目机械费 |  |  | 0.19
1.2 | 住房公积金 |  | 分部分项人工费+分部分项机械费+单价措施项目人工费+单价措施项目机械费 |  |  | 0.94
2 | 税金 |  | 税前工程造价 |  |  | 9
合计
编制人（造价人员）： |  |  |  |  | 复核人（造价工程师）：
表-13