## 表-04 单位工程投标报价汇总表
单位工程投标报价汇总表
工程名称：给排水工程 |  | 标段：疏勒县民生改造提升项目-疏勒县牙甫泉敬老院附属提升改造项目 |  | 第 1 页 共 1 页
序号 | 汇总内容 |  | 金额(元) |  | 其中：暂估价(元)
一 | 分部分项工程费
1.1 | 给水
1.2 | 排水
二 | 措施项目费
2.1 | 单价措施项目费
2.2 | 总价措施项目费
2.21 | 其中：安全文明施工费
三 | 其他项目费
3.1 | 暂列金额
3.2 | 暂估价
3.3 | 计日工
3.4 | 总承包服务费
四 | 规费
五 | 税前工程造价
六 | 税金
投标报价合计=一+二+三+四+六
注：本表适用于单位工程招标控制价或投标报价的汇总，如无单位工程划分，单项工程也使用本表汇总
表—04

## 表-08 分部分项工程和单价措施项目清单与计价表
分部分项工程和单价措施项目清单与计价表
工程名称：给排水工程 |  |  |  | 标段：疏勒县民生改造提升项目-疏勒县牙甫泉敬老院附属提升改造项目 |  |  |  | 第 1 页 共 4 页
序号 | 项目编码 | 项目名称 | 项目特征描述 |  | 计量单位 | 工程量 | 金额（元）
[7 empty] | 综合单价 |  | 合价 | 其中
暂估价
分部分项
给水
1 | 031001006001 | 塑料管 | 1.材质、规格:PE管 DN100 公称压力1.0MPa 2.连接形式:热熔承插连接 3.压力试验及吹、洗设计要求:管道试压管段的长度应视情况而定,对于无节点连接的管道,试压管段长度不宜大于1.0km,最中间设有附件的管道,水压试验分段长度不宜大于0.5km。管道在水压试验时,应缓慢地向管道中注水同时排出管道内的空气管道充满水后,在无压情况下至少保持12h,然后进行管道严密性试验,严密性试验合格后进行强度试验,管内试验压力不得超过设计工作压力的1.5倍,最低不宜小于0.8Mpa,并保持试压2h或满足设计的特殊要求。水压试验应符合严密性试验和强度试验。在严密性试验时,若在2h中无渗漏现象为合格。在强度试验时,若漏水量不超过规范所规定的允许值,则试验管段承受了强度试验。详《给水管道工程施工及验收规范》GB50268-97。 4.管道在验收前,应进行通水冲洗,冲洗水流速宜大于2m/s,直冲洗到出口处的水浊度与进水相当为止。管道经冲洗后,还应用含20~30mg/l的游离氯的 |  | m | 118
本页小计
注：为计取规费等的使用，可在表中增设其中：“定额人工费”。
表—08
分部分项工程和单价措施项目清单与计价表
工程名称：给排水工程 |  |  |  | 标段：疏勒县民生改造提升项目-疏勒县牙甫泉敬老院附属提升改造项目 |  |  |  | 第 2 页 共 4 页
序号 | 项目编码 | 项目名称 | 项目特征描述 |  | 计量单位 | 工程量 | 金额（元）
[7 empty] | 综合单价 |  | 合价 | 其中
暂估价
水灌满管道进行消毒。含氯水在管中应留置24h以上。消毒完毕后,再用饮用水冲洗,并经有关部门取样检验水质合格后,方可交工。
2 | 031001006002 | 塑料管 | 1.材质、规格:PE管 DN80 公称压力1.0MPa 2.连接形式:热熔承插连接 3.压力试验及吹、洗设计要求:管道试压管段的长度应视情况而定,对于无节点连接的管道,试压管段长度不宜大于1.0km,最中间设有附件的管道,水压试验分段长度不宜大于0.5km。管道在水压试验时,应缓慢地向管道中注水同时排出管道内的空气管道充满水后,在无压情况下至少保持12h,然后进行管道严密性试验,严密性试验合格后进行强度试验,管内试验压力不得超过设计工作压力的1.5倍,最低不宜小于0.8Mpa,并保持试压2h或满足设计的特殊要求。水压试验应符合严密性试验和强度试验。在严密性试验时,若在2h中无渗漏现象为合格。在强度试验时,若漏水量不超过规范所规定的允许值,则试验管段承受了强度试验。详《给水管道工程施工及验收规范》GB50268-97。 4.管道在验收前,应进行通水冲洗,冲洗水流速宜大于2m/s,直冲洗到出口处的水浊度与进 |  | m | 21
本页小计
注：为计取规费等的使用，可在表中增设其中：“定额人工费”。
表—08
分部分项工程和单价措施项目清单与计价表
工程名称：给排水工程 |  |  |  | 标段：疏勒县民生改造提升项目-疏勒县牙甫泉敬老院附属提升改造项目 |  |  |  | 第 3 页 共 4 页
序号 | 项目编码 | 项目名称 | 项目特征描述 |  | 计量单位 | 工程量 | 金额（元）
[7 empty] | 综合单价 |  | 合价 | 其中
暂估价
水相当为止。管道经冲洗后,还应用含20~30mg/l的游离氯的水灌满管道进行消毒。含氯水在管中应留置24h以上。消毒完毕后,再用饮用水冲洗,并经有关部门取样检验水质合格后,方可交工。
3 | 031003001001 | 螺纹阀门 | 1.类型:闸阀 2.材质:详见设计图纸 3.规格、压力等级:DN100 |  | 个 | 2
4 | 031003001002 | 螺纹阀门 | 1.类型:止回阀 2.材质:详见设计图纸 3.规格、压力等级:DN100 |  | 个 | 1
5 | 031003001003 | 螺纹阀门 | 1.类型:闸阀 2.材质:详见设计图纸 3.规格、压力等级:DN80 |  | 个 | 2
6 | 031003001004 | 螺纹阀门 | 1.类型:止回阀 2.材质:详见设计图纸 3.规格、压力等级:DN80 |  | 个 | 2
7 | 031003001005 | 螺纹阀门 | 1.类型:过滤器 2.材质:详见设计图纸 3.规格、压力等级:DN100 |  | 个 | 1
8 | 031003001006 | 螺纹阀门 | 1.类型:过滤器 2.材质:详见设计图纸 3.规格、压力等级:DN80 |  | 个 | 2
9 | 031003013001 | 水表 | 1.安装部位(室内外）:水表 2.型号、规格:DN80 3.连接形式:法兰 |  | 个 | 2
10 | 031003013002 | 水表 | 1.安装部位(室内外）:水表 2.型号、规格:DN100 3.连接形式:法兰 |  | 个 | 1
分部小计
排水
本页小计
注：为计取规费等的使用，可在表中增设其中：“定额人工费”。
表—08
分部分项工程和单价措施项目清单与计价表
工程名称：给排水工程 |  |  |  | 标段：疏勒县民生改造提升项目-疏勒县牙甫泉敬老院附属提升改造项目 |  |  |  | 第 4 页 共 4 页
序号 | 项目编码 | 项目名称 | 项目特征描述 |  | 计量单位 | 工程量 | 金额（元）
[7 empty] | 综合单价 |  | 合价 | 其中
暂估价
1 | 031001006003 | 塑料管 | 1.安装部位:地下 2.介质:污水 3.材质、规格:高密度聚乙烯双壁波纹管(HDPE) 排水管 DN100 4.连接形式:承插接口,弹性密封 5.管材环向弯曲刚度:≥8KN/㎡ |  | m | 116
2 | 031001006004 | 塑料管 | 1.安装部位:地下 2.介质:污水 3.材质、规格:高密度聚乙烯双壁波纹管(HDPE) 4.连接形式:承插接口,弹性密封 5.管材环向弯曲刚度:≥8KN/㎡。 |  | m | 325
分部小计
分部小计
措施项目
分部小计
本页小计
合计
注：为计取规费等的使用，可在表中增设其中：“定额人工费”。
表—08

## 表-11 总价措施项目清单与计价表
总价措施项目清单与计价表
工程名称：给排水工程 |  |  | 标段：疏勒县民生改造提升项目-疏勒县牙甫泉敬老院附属提升改造项目 |  |  |  |  | 第 1 页 共 1 页
序号 | 项目编码 | 项目名称 |  | 计算基础 | 费率(%) | 金额(元) | 调整费率(%) |  | 调整后金额(元) | 备注
1 | 031302001001 | 安全文明施工
2 | 031302001002 | 其中：环境保护费、文明施工费、安全施工费 |  | 分部分项人工费+单价措施项目人工费 | 0
3 | 031302001003 | 其中：临时设施费 |  | 分部分项人工费+单价措施项目人工费 | 1.61
4 | 031302002001 | 夜间施工增加费 |  |  | 0 |  |  |  |  | 按实际发生计取，不发生不计取。
5 | 031302004001 | 二次搬运费 |  | 分部分项人工费+单价措施项目人工费 | 0
6 | 031302005001 | 冬雨季施工增加费 |  |  | 0 |  |  |  |  | 不发生不计取，在编制施工招标文件时依据工程实际情况，结合市场编制费用清单。
7 | 031302006001 | 已完工程及设备保护费 |  | 分部分项人工费+单价措施项目人工费 | 0.07
8 | 031301009001 | 特殊地区增加费 |  |  | 0 |  |  |  |  | 结合工程实际情况，按相关规定计取
9 | X031302008001 | 工程定位复测、点交清理费 |  | 分部分项人工费+单价措施项目人工费 | 0.27
10 | X031302010001 | 检验试验费
11 | X031302010002 | 其中：自检试验费 |  |  | 0
12 | X031302010003 | 其中：检验试验配合费 |  | 分部分项人工费+单价措施项目人工费 | 0.18
13 | 03B991001 | 竣工档案编制费 |  | 分部分项人工费+单价措施项目人工费 | 0.32
合 计
编制人（造价人员）： | [7 empty] | 复核人（造价工程师）：
注：1.“计算基础”中安全文明施工费可为“定额基价”、“定额人工费”或“定额人工费+定额机械费”，其他项目可为“定额人工费”或“定额人工费+定额机械费”。 2.按施工方案计算的措施费，若无“计算基础”和“费率”的数值，也可只填“金额”数值，但应在备注栏说明施工方案出处或计算方法。
表-11

## 表-12 其他项目清单与计价汇总表
其他项目清单与计价汇总表
工程名称：给排水工程 |  | 标段：疏勒县民生改造提升项目-疏勒县牙甫泉敬老院附属提升改造项目 |  |  | 第 1 页 共 1 页
序号 | 项目名称 |  | 金额(元) | 结算金额(元) |  | 备注
1 | 暂列金额 |  |  |  |  | 明细详见表-12-1
2 | 暂估价
2.1 | 材料暂估价 |  | — |  |  | 明细详见表-12-2
2.2 | 专业工程暂估价 |  |  |  |  | 明细详见表-12-3
2.3 | 施工技术专项措施项目暂估价 |  |  |  |  | 明细详见表-12-7
3 | 计日工 |  |  |  |  | 明细详见表-12-4
4 | 总承包服务费 |  |  |  |  | 明细详见表-12-5
合 计 | [5 empty] | —
注：材料（工程设备）暂估单价进入清单项目综合单价，此处不汇总。
表-12

## 表-12-3 专业工程暂估价及结算价表
专业工程暂估价及结算价表
工程名称：给排水工程 |  |  | 标段：疏勒县民生改造提升项目-疏勒县牙甫泉敬老院附属提升改造项目 |  |  |  | 第 1 页 共 1 页
序号 | 工程名称 | 工程内容 |  | 暂估金额（元） | 结算金额(元) | 差额±(元) |  | 备注
1
合 计 |  |  |  | 0 |  |  |  | —
注：此表“暂估金额”由招标人填写，投标人应将“暂估金额”计入投标总价中。结算时按合同约定结算金额填写。
表—12—3

## 表-13 规费、税金项目清单与计价表
规费、税金项目计价表
工程名称：给排水工程 |  | 标段：疏勒县民生改造提升项目-疏勒县牙甫泉敬老院附属提升改造项目 |  |  | 第 1 页 共 1 页
序号 | 项目名称 |  | 计算基础 | 计算基数 |  | 计算费率(%) | 金额（元）
1 | 规费 |  | 社会保险费+住房公积金
1.1 | 社会保险费 |  | 养老保险费+失业保险费+医疗保险费+工伤保险费
1.11 | 养老保险费 |  | 分部分项人工费+单价措施项目人工费 |  |  | 7.13
1.12 | 失业保险费 |  | 分部分项人工费+单价措施项目人工费 |  |  | 0.28
1.13 | 医疗保险费 |  | 分部分项人工费+单价措施项目人工费 |  |  | 1.58
1.14 | 工伤保险费 |  | 分部分项人工费+单价措施项目人工费 |  |  | 0.19
1.2 | 住房公积金 |  | 分部分项人工费+单价措施项目人工费 |  |  | 1.05
2 | 税金 |  | 税前工程造价 |  |  | 9
合计
编制人（造价人员）： |  |  |  |  | 复核人（造价工程师）：
表-13