## 表-04 单位工程投标报价汇总表
单位工程投标报价汇总表
工程名称：电气设备安装工程 |  | 标段：疏勒县民生改造提升项目-疏勒县牙甫泉敬老院附属提升改造项目 |  | 第 1 页 共 1 页
序号 | 汇总内容 |  | 金额(元) |  | 其中：暂估价(元)
一 | 分部分项工程费
1.1 | 强电
二 | 措施项目费
2.1 | 单价措施项目费
2.2 | 总价措施项目费
2.21 | 其中：安全文明施工费
三 | 其他项目费
3.1 | 暂列金额
3.2 | 暂估价
3.3 | 计日工
3.4 | 总承包服务费
四 | 规费
五 | 税前工程造价
六 | 税金
投标报价合计=一+二+三+四+六
注：本表适用于单位工程招标控制价或投标报价的汇总，如无单位工程划分，单项工程也使用本表汇总
表—04

## 表-08 分部分项工程和单价措施项目清单与计价表
分部分项工程和单价措施项目清单与计价表
工程名称：电气设备安装工程 |  |  |  | 标段：疏勒县民生改造提升项目-疏勒县牙甫泉敬老院附属提升改造项目 |  |  |  | 第 1 页 共 2 页
序号 | 项目编码 | 项目名称 | 项目特征描述 |  | 计量单位 | 工程量 | 金额（元）
[7 empty] | 综合单价 |  | 合价 | 其中
暂估价
分部分项
强电
1 | 030404017001 | 配电箱 | 1.名称:配电箱 2.型号:PDS 箱 3.安装方式:暗装:装高下皮距地 1.6m |  | 台 | 1
2 | 030404032001 | 端子箱 | 1.名称:总等电位接地端子箱 2.安装部位:距地0.4m 3.新12D6-61~64页 4.未尽事项详见图纸 |  | 台 | 1
3 | 030408001008 | 电力电缆 | 1.名称:电力电缆 2.型号:ZR-10kv-YJV22-3X70mm2 3.材质:铜芯电缆 |  | m | 7.07
4 | 030411004003 | 配线 | 1.名称:管内穿线 2.型号:WDZNH-BYJ(F)-3X2.5 3.材质:铜芯 |  | m | 53.46
5 | 030411004004 | 配线 | 1.名称:管内穿线 2.型号:WDZ-BYJ4 |  | m | 55.83
6 | 030411001009 | 配管 | 1.名称:电线管 2.材质:钢管 3.规格:SC15 4.配置形式:暗配 |  | m | 17.82
7 | 030411001010 | 配管 | 1.名称:电线管 2.材质:钢管 3.规格:SC20 4.配置形式:暗配 |  | m | 18.61
8 | 030412005001 | 荧光灯 | 1.名称:双管荧光灯 2.型号:吸顶式 双管 3.安装形式:成套型 |  | 套 | 6
9 | 030404034001 | 照明开关 | 1.名称:双联开关 2.规格:250V,10A 3.安装方式:底距地1100,设指示灯 |  | 个 | 1
10 | 030404035001 | 插座 | 1.名称:普通三极加二极安全型插座 2.规格:220V,10A 3.安装方式:底距地400 |  | 个 | 4
1 | 030411006001 | 接线 | [项目特征] |  | 个 | 11
本页小计
注：为计取规费等的使用，可在表中增设其中：“定额人工费”。
表—08
分部分项工程和单价措施项目清单与计价表
工程名称：电气设备安装工程 |  |  |  | 标段：疏勒县民生改造提升项目-疏勒县牙甫泉敬老院附属提升改造项目 |  |  |  | 第 2 页 共 2 页
序号 | 项目编码 | 项目名称 | 项目特征描述 |  | 计量单位 | 工程量 | 金额（元）
[7 empty] | 综合单价 |  | 合价 | 其中
暂估价
1 |  | 盒 | 1.名称:接线盒 [工作内容] 1.本体安装
12 | 030409002001 | 接地母线 | 1.名称:热镀锌扁钢-40x4 |  | m | 30.42
13 | 030414011001 | 接地装置 | [项目特征] 1.名称:接地网调试 [工作内容] 1.接地电阻测试 |  | 系统 | 1
14 | 030409008001 | 等电位端子箱、测试板 | 1.距地0.5米处作测试端子，做法:图集新12D6-3 |  | 块 | 4
15 | 030414002002 | 送配电装置系统 | [项目特征] 1.名称:送配电装置系统 [工作内容] 1.系统调试 |  | 系统 | 1
分部小计
分部小计
措施项目
1 | 031301017002 | 脚手架搭拆 |  |  | 项 | 1
分部小计
本页小计
合计
注：为计取规费等的使用，可在表中增设其中：“定额人工费”。
表—08

## 表-11 总价措施项目清单与计价表
总价措施项目清单与计价表
工程名称：电气设备安装工程 |  |  | 标段：疏勒县民生改造提升项目-疏勒县牙甫泉敬老院附属提升改造项目 |  |  |  |  | 第 1 页 共 1 页
序号 | 项目编码 | 项目名称 |  | 计算基础 | 费率(%) | 金额(元) | 调整费率(%) |  | 调整后金额(元) | 备注
1 | 031302001010 | 安全文明施工
2 | 031302001011 | 其中：环境保护费、文明施工费、安全施工费 |  | 分部分项人工费+单价措施项目人工费 | 0
3 | 031302001012 | 其中：临时设施费 |  | 分部分项人工费+单价措施项目人工费 | 1.61
4 | 031302002004 | 夜间施工增加费 |  |  | 0 |  |  |  |  | 按实际发生计取，不发生不计取。
5 | 031302004004 | 二次搬运费 |  | 分部分项人工费+单价措施项目人工费 | 0
6 | 031302005004 | 冬雨季施工增加费 |  |  | 0 |  |  |  |  | 不发生不计取，在编制施工招标文件时依据工程实际情况，结合市场编制费用清单。
7 | 031302006004 | 已完工程及设备保护费 |  | 分部分项人工费+单价措施项目人工费 | 0.07
8 | 031301009004 | 特殊地区增加费 |  |  | 0 |  |  |  |  | 结合工程实际情况，按相关规定计取
9 | X031302008004 | 工程定位复测、点交清理费 |  | 分部分项人工费+单价措施项目人工费 | 0.27
10 | X031302010010 | 检验试验费
11 | X031302010011 | 其中：自检试验费 |  |  | 0
12 | X031302010012 | 其中：检验试验配合费 |  | 分部分项人工费+单价措施项目人工费 | 0.18
13 | 03B991004 | 竣工档案编制费 |  | 分部分项人工费+单价措施项目人工费 | 0.32
合 计
编制人（造价人员）： | [7 empty] | 复核人（造价工程师）：
注：1.“计算基础”中安全文明施工费可为“定额基价”、“定额人工费”或“定额人工费+定额机械费”，其他项目可为“定额人工费”或“定额人工费+定额机械费”。 2.按施工方案计算的措施费，若无“计算基础”和“费率”的数值，也可只填“金额”数值，但应在备注栏说明施工方案出处或计算方法。
表-11

## 表-12 其他项目清单与计价汇总表
其他项目清单与计价汇总表
工程名称：电气设备安装工程 |  | 标段：疏勒县民生改造提升项目-疏勒县牙甫泉敬老院附属提升改造项目 |  |  | 第 1 页 共 1 页
序号 | 项目名称 |  | 金额(元) | 结算金额(元) |  | 备注
1 | 暂列金额 |  |  |  |  | 明细详见表-12-1
2 | 暂估价
2.1 | 材料暂估价 |  | — |  |  | 明细详见表-12-2
2.2 | 专业工程暂估价 |  |  |  |  | 明细详见表-12-3
2.3 | 施工技术专项措施项目暂估价 |  |  |  |  | 明细详见表-12-7
3 | 计日工 |  |  |  |  | 明细详见表-12-4
4 | 总承包服务费 |  |  |  |  | 明细详见表-12-5
合 计 | [5 empty] | —
注：材料（工程设备）暂估单价进入清单项目综合单价，此处不汇总。
表-12

## 表-12-3 专业工程暂估价及结算价表
专业工程暂估价及结算价表
工程名称：电气设备安装工程 |  |  | 标段：疏勒县民生改造提升项目-疏勒县牙甫泉敬老院附属提升改造项目 |  |  |  | 第 1 页 共 1 页
序号 | 工程名称 | 工程内容 |  | 暂估金额（元） | 结算金额(元) | 差额±(元) |  | 备注
1
合 计 |  |  |  | 0 |  |  |  | —
注：此表“暂估金额”由招标人填写，投标人应将“暂估金额”计入投标总价中。结算时按合同约定结算金额填写。
表—12—3

## 表-13 规费、税金项目清单与计价表
规费、税金项目计价表
工程名称：电气设备安装工程 |  | 标段：疏勒县民生改造提升项目-疏勒县牙甫泉敬老院附属提升改造项目 |  |  | 第 1 页 共 1 页
序号 | 项目名称 |  | 计算基础 | 计算基数 |  | 计算费率(%) | 金额（元）
1 | 规费 |  | 社会保险费+住房公积金
1.1 | 社会保险费 |  | 养老保险费+失业保险费+医疗保险费+工伤保险费
1.11 | 养老保险费 |  | 分部分项人工费+单价措施项目人工费 |  |  | 7.13
1.12 | 失业保险费 |  | 分部分项人工费+单价措施项目人工费 |  |  | 0.28
1.13 | 医疗保险费 |  | 分部分项人工费+单价措施项目人工费 |  |  | 1.58
1.14 | 工伤保险费 |  | 分部分项人工费+单价措施项目人工费 |  |  | 0.19
1.2 | 住房公积金 |  | 分部分项人工费+单价措施项目人工费 |  |  | 1.05
2 | 税金 |  | 税前工程造价 |  |  | 9
合计
编制人（造价人员）： |  |  |  |  | 复核人（造价工程师）：
表-13