## 表-04 单位工程投标报价汇总表
单位工程投标报价汇总表
工程名称：建筑与装饰工程 |  | 标段：吉木萨尔县千佛洞遗址抢险加固工程 |  | 第 1 页 共 1 页
序号 | 汇总内容 |  | 金额(元) |  | 其中：暂估价(元)
一 | 分部分项工程费
1.1 | 树根桩
1.2 | 水泥土搅拌桩和高压旋喷桩
1.3 | 钻孔注浆
1.4 | 地面水平防渗
1.5 | 新建排水沟
1.6 | 监测
二 | 措施项目费
2.1 | 单价措施项目费
2.2 | 总价措施项目费
2.21 | 其中：安全文明施工费
三 | 其他项目费
3.1 | 暂列金额
3.2 | 暂估价
3.3 | 计日工
3.4 | 总承包服务费
四 | 规费
五 | 税前工程造价
六 | 税金
投标报价合计=一+二+三+四+六
注：本表适用于单位工程招标控制价或投标报价的汇总，如无单位工程划分，单项工程也使用本表汇总
表—04

## 表-08 分部分项工程和单价措施项目清单与计价表
分部分项工程和单价措施项目清单与计价表
工程名称：建筑与装饰工程 |  |  |  | 标段：吉木萨尔县千佛洞遗址抢险加固工程 |  |  |  | 第 1 页 共 7 页
序号 | 项目编码 | 项目名称 | 项目特征描述 |  | 计量单位 | 工程量 | 金额（元）
[7 empty] | 综合单价 |  | 合价 | 其中
暂估价
分部分项
树根桩
1 | 010101001001 | 平整场地 | 1.类型:场地人工清理、整平 2.土壤类别:详设计 3.其他:详见设计 |  | m2 | 35.15
2 | 010302004001 | 挖孔桩土（石）方 | 1.挖孔深度:8米 2.弃土（石）运距:人工装车运至场外 3.其他:详见设计 |  | m3 | 9.61
3 | 010101002001 | 挖一般土方 | 1.类型:冠梁 2.土壤类别:详见设计 3.挖土深度:人工挖沟槽，深度详见设计 4.弃土运距:人工装车运至场外 |  | m3 | 16.83
4 | 010201007001 | 砂石桩 | 1.类型:碎石压浆成桩（树根桩） 2.桩长:8米 3.钻孔直径:200mm 4.水泥强度等级:采用P.042.5水泥，碎石粒径为5-25mm,浆液水灰比为0.5-0.6，灌浆压力为0.5Mpa，根据实际需要掺入适量的早强剂和减水剂 5.封孔:采用添加膨胀剂的混凝土进行封孔 6.其他:详见设计 |  | m | 288
5 | 010201007002 | 砂石桩 | 1.类型:封孔段 2.钻孔直径:200mm 3.封孔:采用添加膨胀剂的混凝土进行封孔 4.其他:详见设计 |  | m | 18
6 | 010501005001 | 桩承台基础 | 1.类型:冠梁 2.混凝土种类:C30混凝土 3.其他:详见设计 |  | m3 | 8.55
7 | 010301004001 | 截（凿）桩头 | 1.桩类型:凿除桩头护壁砼，桩顶进行凿毛 2.其他:详见设计 |  | m3 | 0.57
8 | 010515004001 | 钢筋笼 | 1.钢筋种类、规格:钢筋笼外径150mm，主筋4A20,主筋4根，通长配 |  | t | 3.112
本页小计
注：为计取规费等的使用，可在表中增设其中：“定额人工费”。
表—08
分部分项工程和单价措施项目清单与计价表
工程名称：建筑与装饰工程 |  |  |  | 标段：吉木萨尔县千佛洞遗址抢险加固工程 |  |  |  | 第 2 页 共 7 页
序号 | 项目编码 | 项目名称 | 项目特征描述 |  | 计量单位 | 工程量 | 金额（元）
[7 empty] | 综合单价 |  | 合价 | 其中
暂估价
筋 2.桩头整理钢筋 3.其他:详见设计
9 | 010515004002 | 钢筋笼 | 1.钢筋种类、规格:钢筋笼外径150mm，箍筋为A8-200 2.钢筋笼外侧设置砼垫块 3.其他:详见设计 |  | t | 0.372
10 | 010515001001 | 现浇构件钢筋 | 1.钢筋种类、规格:HRB400 φ20 2.其他:详见设计 |  | t | 0.557
11 | 010515001002 | 现浇构件钢筋 | 1.箍筋种类、规格:HPB300 φ6 2.其他:详见设计 |  | t | 0.102
12 | 010516003001 | 机械连接 | 1.螺纹套筒种类:直螺纹 2.规格:HRB400 φ20 3.其他:详见设计 |  | 个 | 18
13 | 010103002001 | 余方弃置 | 1.废弃料品种:余土装车外运 2.运距:施工单位自行考虑 |  | m3 | 24.25
分部小计
水泥土搅拌桩和高压旋喷桩
1 | 010101001002 | 平整场地 | 1.类型:场地人工清理、整平 2.土壤类别:详设计 3.其他:详见设计 |  | m2 | 72
2 | 010302004002 | 挖孔桩土（石）方 | 1.类型:高压旋喷成孔 2.挖孔深度:8米 3.弃土（石）运距:人工装车运至场外 4.其他:详见设计 |  | m3 | 107.24
3 | 010201011001 | 夯实水泥土桩 | 1.类型:水泥土搅拌桩 2.桩长:8m 3.桩径:700mm 4.水泥强度等级:水泥采用42.5普通硅酸盐水泥，水泥掺入比不低于16%（每米不少于50kg），水灰比为1：0.5 5.内插:φ48*3.2@500 |  | m | 590.4
本页小计
注：为计取规费等的使用，可在表中增设其中：“定额人工费”。
表—08
分部分项工程和单价措施项目清单与计价表
工程名称：建筑与装饰工程 |  |  |  | 标段：吉木萨尔县千佛洞遗址抢险加固工程 |  |  |  | 第 3 页 共 7 页
序号 | 项目编码 | 项目名称 | 项目特征描述 |  | 计量单位 | 工程量 | 金额（元）
[7 empty] | 综合单价 |  | 合价 | 其中
暂估价
脚手架钢管，管长8米 6.其他:详见设计
4 | 010201012001 | 高压喷射注浆桩 | 1.类型:高压旋喷桩 2.桩长:8m 3.桩截面:700mm 4.水泥强度等级:水泥采用42.5普通硅酸盐水泥，水泥掺入比不低于16%（每米不少于50kg），水灰比为1：0.5 5.内插:φ48*3.2@500脚手架钢管，管长8米 6.其他:详见设计 |  | m | 278.8
5 | 010301004002 | 截（凿）桩头 | 1.桩头截面、高度:单桩桩头清除0.2m，人工清除 2.其他:详见设计 |  | m3 | 8.15
6 | 010501001001 | 垫层 | 1.类型:桩顶压板 2.混凝土种类:C30混凝土 3.其他:详见设计 |  | m3 | 10.26
7 | 010103002002 | 余方弃置 | 1.废弃料品种:余土装车外运 2.运距:施工单位自行考虑 |  | m3 | 107.24
分部小计
钻孔注浆
1 | 010101001003 | 平整场地 | 1.类型:场地人工清理、整平 2.土壤类别:详设计 3.其他:详见设计 |  | m2 | 170
2 | 010302006001 | 钻孔压浆桩 | 1.类型:钻孔注浆 2.挖孔深度:6m 3.钻孔直径:40mm 4.水泥强度等级:浆液水灰比为1:1，水泥采用P.042.5水泥，砂采用粒径＜1.2mm干净的河砂,掺入适量的早强减水剂和微膨胀剂 5.注浆花管采用φ25镀锌钢管，埋设排气管 |  | m | 1062
本页小计
注：为计取规费等的使用，可在表中增设其中：“定额人工费”。
表—08
分部分项工程和单价措施项目清单与计价表
工程名称：建筑与装饰工程 |  |  |  | 标段：吉木萨尔县千佛洞遗址抢险加固工程 |  |  |  | 第 4 页 共 7 页
序号 | 项目编码 | 项目名称 | 项目特征描述 |  | 计量单位 | 工程量 | 金额（元）
[7 empty] | 综合单价 |  | 合价 | 其中
暂估价
6.封孔段:采用C20碎石混凝土填充，碎石粒径小于10mm 7.弃土（石）运距:人工装车运至场外 8.其他:详见设计
3 | 010103002003 | 余方弃置 | 1.废弃料品种:余土装车外运 2.运距:施工单位自行考虑 |  | m3 | 1.56
分部小计
地面水平防渗
1 | 010101002002 | 挖一般土方 | 1.类型:地面水平防渗 2.土壤类别:详见设计 3.挖土深度:0.5米，人工开挖 4.弃土运距:人工装车运至场外 |  | m3 | 310.75
2 | 010201004001 | 地基原土夯实 | 1.基槽底面夯实:地基原土人工夯实，压实度不小于90% 2.其他:详见设计 |  | m2 | 621.5
3 | 011104001001 | 钠基膨润土防水毯(GCL) | 1.部位:防渗毯铺设 2.品种:天然钠基膨润土防渗毯，人工铺设，单位面积质量为4000g/㎡ 3.连(搭)接方式:接缝应错开 4.其他:详见设计 |  | m2 | 621.5
4 | 010201001001 | 换填垫层 | 1.材料种类及配比:三七灰土垫层 2.压实系数:人工夯实，封层摊铺，压实系数不得小于0.93 3.其他:详见设计 |  | m3 | 310.75
5 | 010103002004 | 余方弃置 | 1.废弃料品种:余土装车外运 2.运距:施工单位自行考虑 |  | m3 | 310.75
分部小计
新建排水沟
本页小计
注：为计取规费等的使用，可在表中增设其中：“定额人工费”。
表—08
分部分项工程和单价措施项目清单与计价表
工程名称：建筑与装饰工程 |  |  |  | 标段：吉木萨尔县千佛洞遗址抢险加固工程 |  |  |  | 第 5 页 共 7 页
序号 | 项目编码 | 项目名称 | 项目特征描述 |  | 计量单位 | 工程量 | 金额（元）
[7 empty] | 综合单价 |  | 合价 | 其中
暂估价
1 | 010101002003 | 挖一般土方 | 1.类型:新建排水沟 2.土壤类别:详见设计 3.挖土深度:详见设计，人工开挖 4.弃土运距:人工装车运至场外 |  | m3 | 18.4
2 | 010501001002 | 垫层 | 1.混凝土强度等级:C25 2.其他:详见设计 |  | m3 | 1.98
3 | 010507007001 | 其他构件 | 1.构件的类型:新建排水沟 2.构件尺寸:300*200mm 3.混凝土强度等级:C30 4.伸缩缝:每隔10米设置一道伸缩缝，宽2cm，用沥青麻筋填塞 5.其他:详见设计 |  | m3 | 13.45
4 | 011101006001 | 平面砂浆找平层 | 1.找平层厚度、砂浆配合比:20厚1：2.5防水砂浆抹面 2.其他:详见设计 |  | m2 | 83.79
5 | 010512008001 | 沟盖板 | 1.类型:排水沟预制盖板 2.混凝土强度等级:C30 3.其他:详见设计 |  | m3 | 1.98
6 | 010515002001 | 预制构件钢筋 | 1.钢筋种类、规格:HPB300 φ6 2.其他:详见设计 |  | t | 0.215
7 | 010103002005 | 余方弃置 | 1.废弃料品种:余土装车外运 2.运距:施工单位自行考虑 |  | m3 | 18.4
分部小计
监测
1 | 01B001 | 沉降监测 | 1.沉降监测:液压式沉降仪，检测位置：洞窟窟顶土层，3处 2.包含安装、辅件、搭架、人工、测试设备维护等 |  | 只 | 3
2 | 01B002 | 裂缝监测 | 1.振弦式位移计，监测位置：洞窟墙壁、顶板，4处 2.包含安装、辅件、搭 |  | 只 | 4
本页小计
注：为计取规费等的使用，可在表中增设其中：“定额人工费”。
表—08
分部分项工程和单价措施项目清单与计价表
工程名称：建筑与装饰工程 |  |  |  | 标段：吉木萨尔县千佛洞遗址抢险加固工程 |  |  |  | 第 6 页 共 7 页
序号 | 项目编码 | 项目名称 | 项目特征描述 |  | 计量单位 | 工程量 | 金额（元）
[7 empty] | 综合单价 |  | 合价 | 其中
暂估价
架、人工、测试设备维护等
3 | 01B003 | 温度监测 | 1.空气温度传感器:气温计，监测位置：洞窟内，3处 2.包含安装、辅件、搭架、人工、测试设备维护等 |  | 只 | 3
4 | 01B004 | 振动监测 | 1.振动传感器，监测位置：洞窟内，2处 2.包含安装、辅件、搭架、人工、测试设备维护等 |  | 只 | 2
5 | 01B005 | 湿度监测 | 1.空气湿度传感器:湿度计，监测位置：洞窟内，3处 2.包含安装、辅件、搭架、人工、测试设备维护等 |  | 只 | 3
6 | 01B006 | 无线采集模块 | 1.无线采集模块 2.包含安装、辅件、搭架、人工、测试设备维护等 |  | 套 | 6
7 | 01B007 | 自动测量单元 | 1.自动测量单元 2.包含安装、辅件、搭架、人工、测试设备维护等 |  | 套 | 1
8 | 01B008 | 电脑端数据采集及分析软件 | 1.电脑端数据采集及分析软件 2.包含安装、辅件、搭架、人工、测试设备维护等 |  | 套 | 1
9 | 01B009 | 其他 | 1.提交技术报告（共两年） |  | 项 | 2
分部小计
分部小计
措施项目
1 | 011702001001 | 基础 | 1.基础类型:冠梁 |  | m2 | 25.9
2 | 011701002001 | 外脚手架 | 1.搭设方式:内墙临时支护脚手架 |  | m2 | 72
3 | 011702001002 | 基础 | 1.基础类型:桩顶压板 |  | m2 | 8.68
4 | 011702001003 | 基 | 1.基础类型:排水沟垫 |  | m | 7.35
本页小计
注：为计取规费等的使用，可在表中增设其中：“定额人工费”。
表—08
分部分项工程和单价措施项目清单与计价表
工程名称：建筑与装饰工程 |  |  |  | 标段：吉木萨尔县千佛洞遗址抢险加固工程 |  |  |  | 第 7 页 共 7 页
序号 | 项目编码 | 项目名称 | 项目特征描述 |  | 计量单位 | 工程量 | 金额（元）
[7 empty] | 综合单价 |  | 合价 | 其中
暂估价
|  | 础 | 层 |  | 2
5 | 011702026001 | 地沟 | 1.沟类型:排水沟 2.沟截面:300*200mm |  | m2 | 124.95
6 | 011705001001 | 大型机械设备进出场及安拆 | 1.机械设备名称:机动洛阳铲 2.运距:运距自行考虑 |  | 台次 | 1
7 | 011705001002 | 大型机械设备进出场及安拆 | 1.机械设备名称:双重管旋喷机 2.运距:运距自行考虑 |  | 台次 | 1
8 | 011705001003 | 大型机械设备进出场及安拆 | 1.机械设备名称:三轴搅拌桩机 2.运距:运距自行考虑 |  | 台次 | 1
9 | 011705001004 | 大型机械设备进出场及安拆 | 1.机械设备名称:工程地质液压钻机 2.运距:运距自行考虑 |  | 台次 | 1
分部小计
本页小计
合计
注：为计取规费等的使用，可在表中增设其中：“定额人工费”。
表—08

## 表-11 总价措施项目清单与计价表
总价措施项目清单与计价表
工程名称：建筑与装饰工程 |  |  | 标段：吉木萨尔县千佛洞遗址抢险加固工程 |  |  |  |  | 第 1 页 共 2 页
序号 | 项目编码 | 项目名称 |  | 计算基础 | 费率(%) | 金额(元) | 调整费率(%) |  | 调整后金额(元) | 备注
1 | 011707001001 | 安全文明施工
2 | 011707001002 | 其中：环境保护费、文明施工费、安全施工费 |  | 分部分项人工费+分部分项机械费+单价措施项目人工费+单价措施项目机械费 | 2.8
3 | 011707001003 | 其中：临时设施费 |  | 分部分项人工费+分部分项机械费+单价措施项目人工费+单价措施项目机械费 | 1.38
4 | 011707001004 | 其中：智慧工地基础配置费
5 | 011707002001 | 夜间施工增加费 |  |  | 0 |  |  |  |  | 按实际发生计取，不发生不计取。
6 | 011707004001 | 二次搬运费 |  | 分部分项人工费+分部分项机械费+单价措施项目人工费+单价措施项目机械费 | 0
7 | 011707005001 | 冬雨季施工增加费 |  |  | 0 |  |  |  |  | 不发生不计取，在编制施工招标文件时依据工程实际情况，结合市场编制费用清单。
8 | 011707007001 | 已完工程及设备保护费 |  | 分部分项人工费+分部分项机械费+单价措施项目人工费+单价措施项目机械费 | 0.07
9 | X011707008001 | 工程定位复测、点交清理费 |  | 分部分项人工费+分部分项机械费+单价措施项目人工费+单价措施项目机械费 | 0.08
10 | X011707010001 | 检验试验费
11 | X011707010002 | 其中：自检试验费 |  |  | 0
12 | X011707010003 | 其中：检验试验配合费 |  | 分部分项人工费+分部分项机械费+单价措施项目人工费+单价措施项目机械费 | 0.11
13 | X011707011001 | 特殊地区增加费 |  |  | 0 |  |  |  |  | 结合工程实际情
编制人（造价人员）： | [7 empty] | 复核人（造价工程师）：
注：1.“计算基础”中安全文明施工费可为“定额基价”、“定额人工费”或“定额人工费+定额机械费”，其他项目可为“定额人工费”或“定额人工费+定额机械费”。 2.按施工方案计算的措施费，若无“计算基础”和“费率”的数值，也可只填“金额”数值，但应在备注栏说明施工方案出处或计算方法。
表-11
总价措施项目清单与计价表
工程名称：建筑与装饰工程 |  |  | 标段：吉木萨尔县千佛洞遗址抢险加固工程 |  |  |  |  | 第 2 页 共 2 页
序号 | 项目编码 | 项目名称 |  | 计算基础 | 费率(%) | 金额(元) | 调整费率(%) |  | 调整后金额(元) | 备注
况，按相关规定计取(高海拔地区施工增加费计算过程详见【取费设置】-【高海拔地区施工增加费】功能界面)
14 | 01B991 | 竣工档案编制费 |  | 分部分项人工费+分部分项机械费+单价措施项目人工费+单价措施项目机械费 | 0.27
合 计
编制人（造价人员）： | [7 empty] | 复核人（造价工程师）：
注：1.“计算基础”中安全文明施工费可为“定额基价”、“定额人工费”或“定额人工费+定额机械费”，其他项目可为“定额人工费”或“定额人工费+定额机械费”。 2.按施工方案计算的措施费，若无“计算基础”和“费率”的数值，也可只填“金额”数值，但应在备注栏说明施工方案出处或计算方法。
表-11

## 表-12 其他项目清单与计价汇总表
其他项目清单与计价汇总表
工程名称：建筑与装饰工程 |  | 标段：吉木萨尔县千佛洞遗址抢险加固工程 |  |  | 第 1 页 共 1 页
序号 | 项目名称 |  | 金额(元) | 结算金额(元) |  | 备注
1 | 暂列金额 |  | 33000 |  |  | 明细详见表-12-1
2 | 暂估价 |  | 23000
2.1 | 材料暂估价 |  | — |  |  | 明细详见表-12-2
2.2 | 专业工程暂估价 |  | 23000 |  |  | 明细详见表-12-3
2.3 | 施工技术专项措施项目暂估价 |  |  |  |  | 明细详见表-12-7
3 | 计日工 |  |  |  |  | 明细详见表-12-4
4 | 总承包服务费 |  |  |  |  | 明细详见表-12-5
合 计 | [5 empty] | —
注：材料（工程设备）暂估单价进入清单项目综合单价，此处不汇总。
表-12

## 表-12-1 暂列金额明细表
暂列金额明细表
工程名称：建筑与装饰工程 |  | 标段：吉木萨尔县千佛洞遗址抢险加固工程 |  |  | 第 1 页 共 1 页
序号 | 项目名称 |  | 计量单位 | 暂定金额(元) |  | 备注
1 | 暂列金 |  |  | 33000
合 计 |  |  |  | 33000 |  | —
注：此表由招标人填写，如不能详列，也可只列暂列金额总额，投标人应将上述暂列金额计入投标总价中。
表—12—1

## 表-12-2 材料(工程设备)暂估价及调整表
材料（工程设备）暂估单价及调整表
工程名称：建筑与装饰工程 |  |  | 标段：吉木萨尔县千佛洞遗址抢险加固工程 | [7 empty] | 第 1 页 共 1 页
序号 | 材料(工程设备)名称、规格、型号 | 计量单位 |  | 数量 |  | 暂估(元) |  | 确认(元) |  | 差额±(元) |  |  | 备注
|  |  |  | 暂估 | 确认 | 单价 | 合价 | 单价 | 合价 | 单价 |  | 合价
合计
注：1.此表由招标人填写“暂估单价”，并在备注栏说明暂估价的材料、工程设备拟用在那些清单项目上，投标人应将上述材料、工程设备暂估单价计入工程量清单综合单价报价中
表—12—2

## 表-12-3 专业工程暂估价及结算价表
专业工程暂估价及结算价表
工程名称：建筑与装饰工程 |  |  | 标段：吉木萨尔县千佛洞遗址抢险加固工程 |  |  |  | 第 1 页 共 1 页
序号 | 工程名称 | 工程内容 |  | 暂估金额（元） | 结算金额(元) | 差额±(元) |  | 备注
1 | 破损部位修补 |  |  | 8000
2 | 拆除原有排水沟 |  |  | 15000
合 计 |  |  |  | 23000 |  |  |  | —
注：此表“暂估金额”由招标人填写，投标人应将“暂估金额”计入投标总价中。结算时按合同约定结算金额填写。
表—12—3

## 表-12-4 计日工表
计 日 工 表
工程名称：建筑与装饰工程 |  | 标段：吉木萨尔县千佛洞遗址抢险加固工程 | [5 empty] | 第 1 页 共 1 页
编号 | 项目名称 |  | 单位 | 暂定数量 | 实际数量 | 综合单价(元) | 合价
[7 empty] | 暂定 |  | 实际
1 | 人工
| 普工 |  |  | 5
| 技术工 |  |  | 5
人工小计
2 | 材料
材料小计
3 | 机械
机械小计
4.企业管理费和利润
总 计
注：此表项目名称、暂定数量由招标人填写，编制招标控制价时，单价由招标人按有关计价规定确定；投标时，单价由投标人自主报价，按暂定数量计算合价计入投标总价中。结算时，按发承包双方确认的实际数量计算合价。
表—12—4

## 表-12-5 总承包服务费计价表
总承包服务费计价表
工程名称：建筑与装饰工程 |  | 标段：吉木萨尔县千佛洞遗址抢险加固工程 |  |  |  |  | 第 1 页 共 1 页
序号 | 项目名称 |  | 项目价值(元) | 服务内容 | 计算基础 | 费率(%) |  | 金额(元)
1 | 专业发包工程管理费
2 | 甲供材料设备保管费
合 计
注：此表项目名称、服务内容由招标人填写，编制招标控制价时，费率及金额由招标人按有关计价规定确定；投标时，费率及金额由投标人自主报价，计入投标总价中。
表—12—5