## 表-04 单位工程投标报价汇总表
单位工程投标报价汇总表
工程名称：给排水工程 |  | 标段：新疆工程学院院士团队住宿场所装修项目 |  | 第 1 页 共 1 页
序号 | 汇总内容 |  | 金额(元) |  | 其中：暂估价(元)
一 | 分部分项工程费
1.1 | 给水系统
1.2 | 排水系统
1.3 | 套管
二 | 措施项目费
2.1 | 单价措施项目费
2.2 | 总价措施项目费
2.21 | 其中：安全文明施工费
三 | 其他项目费
3.1 | 暂列金额
3.2 | 暂估价
3.3 | 计日工
3.4 | 总承包服务费
四 | 规费
五 | 税前工程造价
六 | 税金
投标报价合计=一+二+三+四+六
注：本表适用于单位工程招标控制价或投标报价的汇总，如无单位工程划分，单项工程也使用本表汇总
表—04

## 表-08 分部分项工程和单价措施项目清单与计价表
分部分项工程和单价措施项目清单与计价表
工程名称：给排水工程 |  |  |  | 标段：新疆工程学院院士团队住宿场所装修项目 |  |  |  | 第 1 页 共 5 页
序号 | 项目编码 | 项目名称 | 项目特征描述 |  | 计量单位 | 工程量 | 金额（元）
[7 empty] | 综合单价 |  | 合价 | 其中
暂估价
分部分项
给水系统
1 | 031001006001 | 塑料管 | 1.安装部位:室内 2.介质:冷水 3.材质、规格:PPR，De25 4.连接形式:详设计 5.阻火圈设计要求:详设计图纸 6.管道防火封堵:管道贯穿口采用矿物棉的背衬材料填塞并覆盖膨胀性的有机防火封堵材料;其封堵做法根据管道的不同形式,分别按照《建筑防火封堵应用技术标准》GB/T51410-2020中5.2的图5、图6和图7执行。防火封堵组件的耐火性能试验方法和试验条件要符合国家现行标准《防火封堵材料》GB23864的要求,并测试合格 7.压力试验及吹、洗设计要求:详设计说明 |  | m | 91.22
2 | 031001006002 | 塑料管 | 1.安装部位:室内 2.介质:热水 3.材质、规格:PPR，De25 4.连接形式:详设计 5.阻火圈设计要求:详设计图纸 6.管道防火封堵:管道贯穿口采用矿物棉的背衬材料填塞并覆盖膨胀性的有机防火封堵材料;其封堵做法根据管道的不同形式,分别按照《建筑防火封堵应用技术标准》GB/T51410-2020中5.2的图5、图6和图7执行。防火封堵组件的耐 |  | m | 92.64
本页小计
注：为计取规费等的使用，可在表中增设其中：“定额人工费”。
表—08
分部分项工程和单价措施项目清单与计价表
工程名称：给排水工程 |  |  |  | 标段：新疆工程学院院士团队住宿场所装修项目 |  |  |  | 第 2 页 共 5 页
序号 | 项目编码 | 项目名称 | 项目特征描述 |  | 计量单位 | 工程量 | 金额（元）
[7 empty] | 综合单价 |  | 合价 | 其中
暂估价
火性能试验方法和试验条件要符合国家现行标准《防火封堵材料》GB23864的要求,并测试合格 7.压力试验及吹、洗设计要求:详设计说明
3 | 031001006003 | 塑料管 | 1.安装部位:室内 2.介质:冷水 3.材质、规格:PPR，De20 4.连接形式:详设计 5.阻火圈设计要求:详设计图纸 6.管道防火封堵:管道贯穿口采用矿物棉的背衬材料填塞并覆盖膨胀性的有机防火封堵材料;其封堵做法根据管道的不同形式,分别按照《建筑防火封堵应用技术标准》GB/T51410-2020中5.2的图5、图6和图7执行。防火封堵组件的耐火性能试验方法和试验条件要符合国家现行标准《防火封堵材料》GB23864的要求,并测试合格 7.压力试验及吹、洗设计要求:详设计说明 |  | m | 303
4 | 031001006004 | 塑料管 | 1.安装部位:室内 2.介质:热水 3.材质、规格:PPR，De20 4.连接形式:详设计 5.阻火圈设计要求:详设计图纸 6.管道防火封堵:管道贯穿口采用矿物棉的背衬材料填塞并覆盖膨胀性的有机防火封堵材料;其封堵做法根据管道的不同形式,分别按照《建筑防火封堵应用 |  | m | 269
本页小计
注：为计取规费等的使用，可在表中增设其中：“定额人工费”。
表—08
分部分项工程和单价措施项目清单与计价表
工程名称：给排水工程 |  |  |  | 标段：新疆工程学院院士团队住宿场所装修项目 |  |  |  | 第 3 页 共 5 页
序号 | 项目编码 | 项目名称 | 项目特征描述 |  | 计量单位 | 工程量 | 金额（元）
[7 empty] | 综合单价 |  | 合价 | 其中
暂估价
技术标准》GB/T51410-2020中5.2的图5、图6和图7执行。防火封堵组件的耐火性能试验方法和试验条件要符合国家现行标准《防火封堵材料》GB23864的要求,并测试合格 7.压力试验及吹、洗设计要求:详设计说明
5 | 031003001001 | 螺纹阀门 | 1.类型:截止阀 2.规格、压力等级:DN25 3.连接形式:详设计 4.其他:其他未尽说明详见图纸及相关规范要求 |  | 个 | 46
分部小计
排水系统
1 | 031001006005 | 塑料管 | 1.安装部位:室内 2.介质:污水 3.材质、规格:U-PVC排水塑料管，DN110 4.连接形式:粘接 5.综合考虑管道安装需要所有管件，不再单独记取 6.压力试验及吹、洗设计要求:灌水试验 7.其他要求:未尽事项详见设计说明 |  | m | 82.3
2 | 031001006006 | 塑料管 | 1.安装部位:室外 2.介质:污水 3.材质、规格:U-PVC排水塑料管，DN50 4.连接形式:粘接 5.综合考虑管道安装需要所有管件，不再单独记取 6.压力试验及吹、洗设计要求:灌水试验 7.其他要求:未尽事项详见设计说明 |  | m | 365.5
3 | 031004014001 | 给、排水附(配) | 1.名称:地漏 |  | 个 | 92
本页小计
注：为计取规费等的使用，可在表中增设其中：“定额人工费”。
表—08
分部分项工程和单价措施项目清单与计价表
工程名称：给排水工程 |  |  |  | 标段：新疆工程学院院士团队住宿场所装修项目 |  |  |  | 第 4 页 共 5 页
序号 | 项目编码 | 项目名称 | 项目特征描述 |  | 计量单位 | 工程量 | 金额（元）
[7 empty] | 综合单价 |  | 合价 | 其中
暂估价
|  | 件 | 2.材质:地漏箅子采用镀铬制品 3.型号、规格:DN50
4 | 031004006001 | 大便器 | 1.材质:成品陶瓷马桶 2.组装形式:成套 3.其他未尽事宜详设计图纸要求及相关规范 |  | 组 | 46
5 | 031004010001 | 淋浴器 | 1.材质、规格:花洒 2.组装形式:成套 3.其他未尽事宜详设计图纸要求及相关规范 |  | 套 | 46
6 | 031004017001 | 冷热水混合器 | 1.名称:海尔热水器 2.型号:LEC6001H-LQ6 3.规格:加热功率3000w、加热方式双管加热、内胆材质为金圭、防水等级IPX4、一级能效。容量60-80L 4.其他未尽事宜详设计图纸要求及相关规范 |  | 套 | 46
7 | 031004003001 | 洗脸盆 | 1.规格、类型:台盆及龙头 2.组装形式:成套 3.其他未尽事宜详设计图纸要求及相关规范 |  | 组 | 46
分部小计
套管
1 | 031002003005 | 套管 | 1.名称、类型:一般穿墙、楼板套管制作安装 2.规格:DN100 3.填料材质:膨胀性的有机防火封堵材料，满足防火规范要求 4.做法参照《建筑防火封堵应用技术标准》GB/T51410-2020 |  | 个 | 4
2 | 011615001005 | 开孔（打洞） | 1.部位:室内一般穿墙、楼板套管处 2.打洞部位材质:以现场实际为主 3.洞尺寸:DN100 4.封堵:管道、配管或套管通过后进行防火密 |  | 个 | 4
本页小计
注：为计取规费等的使用，可在表中增设其中：“定额人工费”。
表—08
分部分项工程和单价措施项目清单与计价表
工程名称：给排水工程 |  |  |  | 标段：新疆工程学院院士团队住宿场所装修项目 |  |  |  | 第 5 页 共 5 页
序号 | 项目编码 | 项目名称 | 项目特征描述 |  | 计量单位 | 工程量 | 金额（元）
[7 empty] | 综合单价 |  | 合价 | 其中
暂估价
封，具体以消防规范要求为主
分部小计
分部小计
措施项目
1 | 031301017002 | 脚手架搭拆 | 脚手架搭拆 |  | 项 | 1
分部小计
本页小计
合计
注：为计取规费等的使用，可在表中增设其中：“定额人工费”。
表—08

## 表-11 总价措施项目清单与计价表
总价措施项目清单与计价表
工程名称：给排水工程 |  |  | 标段：新疆工程学院院士团队住宿场所装修项目 |  |  |  |  | 第 1 页 共 1 页
序号 | 项目编码 | 项目名称 |  | 计算基础 | 费率(%) | 金额(元) | 调整费率(%) |  | 调整后金额(元) | 备注
1 | 031302001004 | 安全文明施工
2 | 031302001005 | 其中：环境保护费、文明施工费、安全施工费 |  | 分部分项人工费+单价措施项目人工费 | 0
3 | 031302001006 | 其中：临时设施费 |  | 分部分项人工费+单价措施项目人工费 | 1.61
4 | 031302002002 | 夜间施工增加费 |  |  | 0 |  |  |  |  | 按实际发生计取，不发生不计取。
5 | 031302004002 | 二次搬运费 |  | 分部分项人工费+单价措施项目人工费 | 0
6 | 031302005002 | 冬雨季施工增加费 |  |  | 0 |  |  |  |  | 不发生不计取，在编制施工招标文件时依据工程实际情况，结合市场编制费用清单。
7 | 031302006002 | 已完工程及设备保护费 |  | 分部分项人工费+单价措施项目人工费 | 0.07
8 | 031301009002 | 特殊地区增加费 |  |  | 0 |  |  |  |  | 结合工程实际情况，按相关规定计取
9 | X031302008002 | 工程定位复测、点交清理费 |  | 分部分项人工费+单价措施项目人工费 | 0.27
10 | X031302010004 | 检验试验费
11 | X031302010005 | 其中：自检试验费 |  |  | 0
12 | X031302010006 | 其中：检验试验配合费 |  | 分部分项人工费+单价措施项目人工费 | 0.18
13 | 03B991007001 | 竣工档案编制费 |  | 分部分项人工费+单价措施项目人工费 | 0.32
合 计
编制人（造价人员）： | [7 empty] | 复核人（造价工程师）：
注：1.“计算基础”中安全文明施工费可为“定额基价”、“定额人工费”或“定额人工费+定额机械费”，其他项目可为“定额人工费”或“定额人工费+定额机械费”。 2.按施工方案计算的措施费，若无“计算基础”和“费率”的数值，也可只填“金额”数值，但应在备注栏说明施工方案出处或计算方法。
表-11

## 表-12 其他项目清单与计价汇总表
其他项目清单与计价汇总表
工程名称：给排水工程 |  | 标段：新疆工程学院院士团队住宿场所装修项目 |  |  | 第 1 页 共 1 页
序号 | 项目名称 |  | 金额(元) | 结算金额(元) |  | 备注
1 | 暂列金额 |  |  |  |  | 明细详见表-12-1
2 | 暂估价
2.1 | 材料暂估价 |  | — |  |  | 明细详见表-12-2
2.2 | 专业工程暂估价 |  |  |  |  | 明细详见表-12-3
2.3 | 施工技术专项措施项目暂估价 |  |  |  |  | 明细详见表-12-7
3 | 计日工 |  |  |  |  | 明细详见表-12-4
4 | 总承包服务费 |  |  |  |  | 明细详见表-12-5
合 计 | [5 empty] | —
注：材料（工程设备）暂估单价进入清单项目综合单价，此处不汇总。
表-12

## 表-12-1 暂列金额明细表
暂列金额明细表
工程名称：给排水工程 |  | 标段：新疆工程学院院士团队住宿场所装修项目 |  |  | 第 1 页 共 1 页
序号 | 项目名称 |  | 计量单位 | 暂定金额(元) |  | 备注
1
合 计 | [5 empty] | —
注：此表由招标人填写，如不能详列，也可只列暂列金额总额，投标人应将上述暂列金额计入投标总价中。
表—12—1

## 表-12-2 材料(工程设备)暂估价及调整表
材料（工程设备）暂估单价及调整表
工程名称：给排水工程 |  |  | 标段：新疆工程学院院士团队住宿场所装修项目 | [7 empty] | 第 1 页 共 1 页
序号 | 材料(工程设备)名称、规格、型号 | 计量单位 |  | 数量 |  | 暂估(元) |  | 确认(元) |  | 差额±(元) |  |  | 备注
|  |  |  | 暂估 | 确认 | 单价 | 合价 | 单价 | 合价 | 单价 |  | 合价
合计
注：1.此表由招标人填写“暂估单价”，并在备注栏说明暂估价的材料、工程设备拟用在那些清单项目上，投标人应将上述材料、工程设备暂估单价计入工程量清单综合单价报价中
表—12—2

## 表-12-3 专业工程暂估价及结算价表
专业工程暂估价及结算价表
工程名称：给排水工程 |  |  | 标段：新疆工程学院院士团队住宿场所装修项目 |  |  |  | 第 1 页 共 1 页
序号 | 工程名称 | 工程内容 |  | 暂估金额（元） | 结算金额(元) | 差额±(元) |  | 备注
合 计 |  |  |  | 0 |  |  |  | —
注：此表“暂估金额”由招标人填写，投标人应将“暂估金额”计入投标总价中。结算时按合同约定结算金额填写。
表—12—3

## 表-12-4 计日工表
计 日 工 表
工程名称：给排水工程 |  | 标段：新疆工程学院院士团队住宿场所装修项目 | [5 empty] | 第 1 页 共 1 页
编号 | 项目名称 |  | 单位 | 暂定数量 | 实际数量 | 综合单价(元) | 合价
[7 empty] | 暂定 |  | 实际
1 | 人工
人工小计
2 | 材料
材料小计
3 | 机械
机械小计
4.企业管理费和利润
总 计
注：此表项目名称、暂定数量由招标人填写，编制招标控制价时，单价由招标人按有关计价规定确定；投标时，单价由投标人自主报价，按暂定数量计算合价计入投标总价中。结算时，按发承包双方确认的实际数量计算合价。
表—12—4

## 表-12-5 总承包服务费计价表
总承包服务费计价表
工程名称：给排水工程 |  | 标段：新疆工程学院院士团队住宿场所装修项目 |  |  |  |  | 第 1 页 共 1 页
序号 | 项目名称 |  | 项目价值(元) | 服务内容 | 计算基础 | 费率(%) |  | 金额(元)
1 | 专业发包工程管理费
2 | 甲供材料设备保管费
合 计
注：此表项目名称、服务内容由招标人填写，编制招标控制价时，费率及金额由招标人按有关计价规定确定；投标时，费率及金额由投标人自主报价，计入投标总价中。
表—12—5

## 表-12-7 施工技术专项措施项目暂估价及结算价表
施工技术专项措施项目暂估价及结算价表
工程名称：给排水工程 |  |  | 标段：新疆工程学院院士团队住宿场所装修项目 |  |  |  | 第 1 页 共 1 页
序号 | 项目名称 | 工程内容 |  | 暂估金额（元） | 结算金额(元) | 差额±(元) |  | 备注
1
合 计

## 表-13 规费、税金项目清单与计价表
规费、税金项目计价表
工程名称：给排水工程 |  | 标段：新疆工程学院院士团队住宿场所装修项目 |  |  | 第 1 页 共 1 页
序号 | 项目名称 |  | 计算基础 | 计算基数 |  | 计算费率(%) | 金额（元）
1 | 规费 |  | 社会保险费+住房公积金
1.1 | 社会保险费 |  | 养老保险费+失业保险费+医疗保险费+工伤保险费
1.11 | 养老保险费 |  | 分部分项人工费+单价措施项目人工费 |  |  | 7.13
1.12 | 失业保险费 |  | 分部分项人工费+单价措施项目人工费 |  |  | 0.28
1.13 | 医疗保险费 |  | 分部分项人工费+单价措施项目人工费 |  |  | 1.58
1.14 | 工伤保险费 |  | 分部分项人工费+单价措施项目人工费 |  |  | 0.19
1.2 | 住房公积金 |  | 分部分项人工费+单价措施项目人工费 |  |  | 1.05
2 | 税金 |  | 税前工程造价 |  |  | 9
合计
编制人（造价人员）： |  |  |  |  | 复核人（造价工程师）：
表-13