## 表-04 单位工程投标报价汇总表
单位工程投标报价汇总表
工程名称：会议系统 |  | 标段：新疆工程学院院士团队办公场所装修项目 |  | 第 1 页 共 1 页
序号 | 汇总内容 |  | 金额(元) |  | 其中：暂估价(元)
一 | 分部分项工程费
1.1 | LED大屏系统
1.2 | 会议音响系统
二 | 措施项目费
2.1 | 单价措施项目费
2.2 | 总价措施项目费
2.21 | 其中：安全文明施工费
三 | 其他项目费
3.1 | 暂列金额
3.2 | 暂估价
3.3 | 计日工
3.4 | 总承包服务费
四 | 规费
五 | 税前工程造价
六 | 税金
投标报价合计=一+二+三+四+六
注：本表适用于单位工程招标控制价或投标报价的汇总，如无单位工程划分，单项工程也使用本表汇总
表—04

## 表-08 分部分项工程和单价措施项目清单与计价表
分部分项工程和单价措施项目清单与计价表
工程名称：会议系统 |  |  |  | 标段：新疆工程学院院士团队办公场所装修项目 |  |  |  | 第 1 页 共 25 页
序号 | 项目编码 | 项目名称 | 项目特征描述 |  | 计量单位 | 工程量 | 金额（元）
[7 empty] | 综合单价 |  | 合价 | 其中
暂估价
分部分项
LED大屏系统
1 | 030507014001 | 室内全彩LED显示屏 | 1.安装部位:会议室 2.尺寸:净显示面积5760mm×2560mm=14.7456㎡/显示屏像素分辨率：4608×2048/总像素943万点；像素点间距：1.25mm，像素结构：表贴三合一，像素密度：640000点/㎡，模组分辨率：256*128,模组尺寸（W×H）：320mm×160mm，模组重量：0.57±0.05kg，单模组电流:5A 3.技术参数:1.▲对比度≥8000∶1；2.水平视角≥160°，垂直视角≥160°；3.▲白平衡亮度≥500nits，亮度均匀性≥97%，亮度鉴别等级符合SJ/T 11141-2017 5.10.6规定测试，C级，Bj≥20；4.色温≥3000K-15000K，可调，色温为6500K时，100%、75%、50%、25%四档电平白场调节色温误≤200K，色度均匀性±0.002Cx，Cy；5.▲峰值功耗≤400W/㎡，平均功耗≤130W/㎡，运行能耗：采用合法授权专利节能驱动技术设计，单模组纯功耗低于35W；6.▲换帧频率：50&60Hz&120Hz，驱动方式：恒流驱动；7.▲静态图像清晰度、运动图像清晰度、大面积色彩还原、图像均匀性拼 |  | m2 | 39.87
本页小计
注：为计取规费等的使用，可在表中增设其中：“定额人工费”。
表—08
分部分项工程和单价措施项目清单与计价表
工程名称：会议系统 |  |  |  | 标段：新疆工程学院院士团队办公场所装修项目 |  |  |  | 第 2 页 共 25 页
序号 | 项目编码 | 项目名称 | 项目特征描述 |  | 计量单位 | 工程量 | 金额（元）
[7 empty] | 综合单价 |  | 合价 | 其中
暂估价
本页小计
装精度、亮度鉴别等级、伪轮廓现象、回扫线或频闪现象根据SJ/T 11590-2016 LED显示屏图像质量主观评价方法，，符合评价优（5分）；8.▲灰度等级：100%亮度时，18bits灰度；20%亮度时，12bits灰度；9.像素失控率≤0.00001，无连续失控点；10.▲刷新率≥4800Hz；低亮高刷：亮度100nit刷新≥2500Hz，亮度200nit,刷新≥3840Hz；11.信号处理深度≥16bit；12.▲发光点中心距偏差：＜3%，像素中心距相对偏差等级：符合SJ/T 11141-2017标准C级；Jx≤5%；13.▲单元平整度偏差：≤0.05mm，相邻像素之间平整度：≤0.05mm，相邻模块之间平整度：≤0.05mm，单元拼接间隙：≤0.05mm；14.NTSC色域覆盖率：≥120%，反光率：＜2%；15.▲LED灯珠抗拉机械强度测试：≥1kg；16.▲能效等级测试：根据GB 21520-2015能效限定值及能效等级测试试验，能效等级：1级；17.▲智能节电：带有智能（黑屏）节电功能，开启智能节电功能比没有开启节能60%以上，休眠模式带电黑屏功耗≤20W/㎡；18.▲盐雾：符合10级要
本页小计
注：为计取规费等的使用，可在表中增设其中：“定额人工费”。
表—08
分部分项工程和单价措施项目清单与计价表
工程名称：会议系统 |  |  |  | 标段：新疆工程学院院士团队办公场所装修项目 |  |  |  | 第 3 页 共 25 页
序号 | 项目编码 | 项目名称 | 项目特征描述 |  | 计量单位 | 工程量 | 金额（元）
[7 empty] | 综合单价 |  | 合价 | 其中
暂估价
本页小计
求；19.IP防护等级：符合防护等级IP5X要求；20.▲光生物安全：符合光生物安全要求，蓝光危害符合RGO，无危害；21.▲稳定性：平均失效间隔时间≥100000hrs，设备正常工作条件下，连续工作7×24h不出现电、机械或操作系统的故障，故障平均修复时间（MTTR）≤3min；22.▲阻燃（防火）：PCB板、塑料面板和内部线材阻燃等级均达到V-0级；23.显示屏正常使用时在达到热平衡后，屏体结构的金属部分的温升不应超过45K，绝缘材料的温升不应超过70K；24.▲噪音：处理距离r=1.0米，前后方噪音≤8dB（A）；25.3D显示和HDR：支持主动式3D显示和HDR视频源输入；26.色彩管理：屏幕支持色域范围调节，可任意按标准色域显示（如设置为NTSC、REC709、DCI-P3等） 4.27.▲AI智能感应检测：屏体可支持人体检测，检测屏体前有人时，正常显示。检测屏体前无人时，屏体低亮显示或黑屏节能；28.▲智能除湿设计：开机后自动检测长时间没有使用屏体，智能匹配相应时间的除湿模式，使屏体从10%到100%亮度逐步显示，无需人工定
本页小计
注：为计取规费等的使用，可在表中增设其中：“定额人工费”。
表—08
分部分项工程和单价措施项目清单与计价表
工程名称：会议系统 |  |  |  | 标段：新疆工程学院院士团队办公场所装修项目 |  |  |  | 第 4 页 共 25 页
序号 | 项目编码 | 项目名称 | 项目特征描述 |  | 计量单位 | 工程量 | 金额（元）
[7 empty] | 综合单价 |  | 合价 | 其中
暂估价
本页小计
期手动维护，除湿功能可手动开启和关闭；29.▲支持数据传输安全技术：采用网线传导加扰技术，使用时无需配置，接上电源后即可实现各端口的网线传导加扰，防止传输信息泄密及防止劫持相关设备；30.▲支持防信号远程窃密技术：具有良好的抗还原性能，具有良好的覆盖性，实现无缝干扰，覆盖范围广，抑制传导辐射，对视频信息无二次转发与加强作用，可以单机使用、可以组网使用；31.▲支持防电力远程窃密技术：采用信息相关方式阻止电力通信，采用电子对抗原理，防止电磁传导辐射泄露有用信息，防止劫持相关控制设备；输入/输出电源滤波设计抑制信号强度，具有很好的电磁兼容性；32.▲底壳材质：铝，散热更高效，底壳弯曲测试：支辊距离75mm,测试最大弯曲力Fm(kN)；33.▲压力测试：受力≥180kN，横向拉力≥10Fm(kN)；纵向拉力≥15Fm(kN)；34.▲视觉疲劳：具有高密集成光学设计技术和哑光涂层技术，有效降低光强辐射，抑制摩尔纹、避免长时间观看产生的眩目和刺痛感不易产生视觉疲劳；35.具有亮度/对比度/色度
本页小计
注：为计取规费等的使用，可在表中增设其中：“定额人工费”。
表—08
分部分项工程和单价措施项目清单与计价表
工程名称：会议系统 |  |  |  | 标段：新疆工程学院院士团队办公场所装修项目 |  |  |  | 第 5 页 共 25 页
序号 | 项目编码 | 项目名称 | 项目特征描述 |  | 计量单位 | 工程量 | 金额（元）
[7 empty] | 综合单价 |  | 合价 | 其中
暂估价
本页小计
调节/视觉修正灯图像调整功能图像处理功能；视频降噪，动态补偿，色彩变换等图像处理；36.▲支持系统备份、远程监控、自检技术、灰度双层校正、多点测温系统、一键点屏智能除湿和一键调节亮暗线功能。37.▲信号传输协议：使用DTL传输协议，采用type-c 接口，电源信号盲插功能，无需区分方向38.▲模组供电及信号传输：模组供电和控制集成一体化，电源、信号采用一个type-c接口一线传输 5.39.模块级校正：支持模块校正和数据存储及回读；40.维护方式：电源、模组、接收卡，HUB卡前维护，支持热插拔；41.拆装方式：通用拆装工具，采用真空吸；42.模组安装方式：模组采用磁悬浮安装方式，受结构影响小，平整度有保证43.拼接设计：自动对位设计，具有拼缝微调功能；44.无螺丝设计：模组底壳支架与PCB之间采用无螺丝设计，IC面维护无需拆卸底壳支架，提高维护效率；45.静音设计：采用静音、无风扇设计；46.控制方式：同步控制，具备USB、TCP/IP、手机三种控制方式；47.画面稳定无闪烁：
本页小计
注：为计取规费等的使用，可在表中增设其中：“定额人工费”。
表—08
分部分项工程和单价措施项目清单与计价表
工程名称：会议系统 |  |  |  | 标段：新疆工程学院院士团队办公场所装修项目 |  |  |  | 第 6 页 共 25 页
序号 | 项目编码 | 项目名称 | 项目特征描述 |  | 计量单位 | 工程量 | 金额（元）
[7 empty] | 综合单价 |  | 合价 | 其中
暂估价
本页小计
画面稳定无闪烁，具有整屏色彩平衡调整功能，确保基色一致性；48.白平衡补偿和修正：支持智能的白平衡补偿和修正功能，具有独特的LED显示屏白平衡控制方法的技术能力；49.▲模组校正数据：支持LED显示屏模组校正数据自动加载功能，显示屏在工作过程中更换模组不需要重新上电，自动识别模组并加载色度校正数据，即插即用 50.任意分辨率信号输入：支持任意非标准分辨率信号输入自适应，输出范围内进行缩放，实现最佳分辨率自动匹配，避免屏幕比例和黑边问题的复杂调试；51.海量图像管理：显示屏系统支持海量图像演示和多媒体控制，可对所有输入信号进行预览，通过平板进行信号切换、管理；52.供电：DC4.2～5.0V，泄漏电流：≤3.5mA/㎡；53.抗电强度：产品通过抗电强度试验，电源输入端与GND之间：施加DC 2500V测试1min，无飞弧、无击穿；电源输入端与可触及的部件之间：施加DC4000V，测试1min，无飞弧、无击穿。54.对地漏电流：在1.1倍额定电源电压下，测试样品的电源线对金属外框间的对
本页小计
注：为计取规费等的使用，可在表中增设其中：“定额人工费”。
表—08
分部分项工程和单价措施项目清单与计价表
工程名称：会议系统 |  |  |  | 标段：新疆工程学院院士团队办公场所装修项目 |  |  |  | 第 7 页 共 25 页
序号 | 项目编码 | 项目名称 | 项目特征描述 |  | 计量单位 | 工程量 | 金额（元）
[7 empty] | 综合单价 |  | 合价 | 其中
暂估价
本页小计
地漏电流，应不超过0.5mA（交流有效值）；55.模组机械强度：符合GB 4943.1-2022标准对设备进行机械强度试验的要求，模组机械强度≥5MP；56.▲运行稳定，不受外界电磁场的干扰，辐射骚扰（EMC）、电源端子骚扰电压(EMC)和电信端口传导共模（非对称）骚扰电压限值(EMC)：符合GB/T 9254.1-2021 Class B限值要求；57.▲静电放电和浪涌(冲击) 抗扰度试验：通过GB/T 9254.2-2021标准要求测试，符合性能判据A；58.▲振动（正弦）试验、跌落试验：符合安全标准对设备进行跌落试验的要求；59.▲LED显示屏通过振动（正弦）试验、荧光紫外灯老化试验和防潮试验；60.▲LED屏表面具有防撞击、防磕碰、防潮、防尘防护技术 6.温度:工作温度：-30℃-40℃，80%RH；存储温度：-40℃-60℃，85%RH 7.投标产品:属于中国著名品牌产品、投标产品属于中国节能环保产品、投标产品属于中国绿色产品并提供国家级认证机构出具的相关证明文件，且扫描件加盖制造商公章。 8.投标产品生产厂家要求:1.具有知识产权管
本页小计
注：为计取规费等的使用，可在表中增设其中：“定额人工费”。
表—08
分部分项工程和单价措施项目清单与计价表
工程名称：会议系统 |  |  |  | 标段：新疆工程学院院士团队办公场所装修项目 |  |  |  | 第 8 页 共 25 页
序号 | 项目编码 | 项目名称 | 项目特征描述 |  | 计量单位 | 工程量 | 金额（元）
[7 empty] | 综合单价 |  | 合价 | 其中
暂估价
理体系证书、诚信管理体系认证书、全国招投标五星级立信单位证书并提认证机构出具的相关认证证书；2.为“重合同、守信用”AAA级以上企业,资信等级AAA级以上企业并提供国家级认证机构出具的相关认证证书；3.被评为全国创新领导先锋品牌证书、政府采购优秀供应商、质量检验国家标准合格产品单位，并提认证机构出具的相关认证证书；以上三项证书必须扫描件加盖制造商公章 9.考虑相关设备单体调试、全系统调试、技术服务及培训交接
2 | 030507014002 | 室内全彩LED显示屏 | 1.安装部位:一楼大厅 2.尺寸:净显示面积5760mm×2560mm=14.7456㎡/显示屏像素分辨率：4608×2048/总像素943万点； 3.技术参数:1.像素构成：表贴三合一；2.像素间距：1.538mm；3.模组尺寸 (W×H )：320*160/320*180mm；4.单元面积（m2）：0.0512/0.06；5.亮度（nits)：500；6.色温：3000-15000K 可调；7.对比度：5500:1；8.峰值功耗：370W/m2；9.平均功耗：125W/m2；10.可视角：水平：≥170°垂直：≥155°；11.亮度均匀：98.8%；12.刷新率：3840Hz；13.换帧 |  | m2 | 16.78
本页小计
注：为计取规费等的使用，可在表中增设其中：“定额人工费”。
表—08
分部分项工程和单价措施项目清单与计价表
工程名称：会议系统 |  |  |  | 标段：新疆工程学院院士团队办公场所装修项目 |  |  |  | 第 9 页 共 25 页
序号 | 项目编码 | 项目名称 | 项目特征描述 |  | 计量单位 | 工程量 | 金额（元）
[7 empty] | 综合单价 |  | 合价 | 其中
暂估价
本页小计
频率（Hz）：50&60；14.驱动方式：恒流驱动；15.发光点中心距偏差：0.15%；16.平整度：0.1mm；17.像素失控率：0.00001；18.色域覆盖率：100%；19.低亮高灰：100%亮度时，16bits灰度；20%亮度时，12bits灰度；20.具有单点亮度校正功能；21.支持前拆前维护和后拆后维护功能 ；22.底壳材质：铝；23.模组机械强度：5MP；24.模组电源接口采用4P接插头，免工具维护，同时有防呆设计，预防接错电源线短路而导致的烧毁模组行为；25.采用集成HUB接收卡控制，支持通讯状态监测；26.软件具备一键调节亮、暗线功能；27.冗余备份，支持双电网供电，当其中一路交流电网跳闸后，另外一路电网继续供电，实现不间断供电，支持热备份，当其中一块电源失效后，另外一块电源继续工作，从而实现不间断供电；28.屏体发光模组采用4.5VDC的安全电压供电；29.采用无风扇散热结构；30.彩色信号处理位数：16bit；31.故障智能自查诊断及排查：具备故障自诊断及排查功能；32.带有智能（黑屏）节电功能，开启智能节电功能比没有开启节能
本页小计
注：为计取规费等的使用，可在表中增设其中：“定额人工费”。
表—08
分部分项工程和单价措施项目清单与计价表
工程名称：会议系统 |  |  |  | 标段：新疆工程学院院士团队办公场所装修项目 |  |  |  | 第 10 页 共 25 页
序号 | 项目编码 | 项目名称 | 项目特征描述 |  | 计量单位 | 工程量 | 金额（元）
[7 empty] | 综合单价 |  | 合价 | 其中
暂估价
本页小计
40%以上；33.图像有降噪、增强、运动补偿、色坐标变换处理、钝化处理、无几何失真和非线性失真现象、消鬼影拖尾，无“毛毛虫”“鬼影”跟随现象；34.LED显示屏可实时监控显示屏工作状态，具有故障自动告警功能，发生故障立即发消息到指定邮箱，及时处理。35.LED显示屏具有多点测温系统，均衡散热，防止局部温度过高造成色彩漂移，并提高显示屏寿命。36.LED显示屏具有电源温度控制系统，提供电源实时温度监控，超出设定温度自动报警，防止过温失效。37.显示图像质量：优；38.寿命典型值（hrs）：100000 hrs；39.无故障时间：100000 hrs 4.40.支持7×24H连续工作；41.将受试样品放入40℃，80%RH环境中，通电工作8h，再恢复到常温。试验中、试验后受试样品外观结构和功能均正常。42.将受试样品放入60℃，85%RH环境中放置4h，再恢复到常温。试验后受试样品外观结构和功能均正常。43.将受试样品放入-30℃环境中，通电工作8h，再恢复到常温。试验中、试验后受试样品外观结构和功能均正常。44.将
本页小计
注：为计取规费等的使用，可在表中增设其中：“定额人工费”。
表—08
分部分项工程和单价措施项目清单与计价表
工程名称：会议系统 |  |  |  | 标段：新疆工程学院院士团队办公场所装修项目 |  |  |  | 第 11 页 共 25 页
序号 | 项目编码 | 项目名称 | 项目特征描述 |  | 计量单位 | 工程量 | 金额（元）
[7 empty] | 综合单价 |  | 合价 | 其中
暂估价
本页小计
受试样品放入-40℃环境中，放置4h，再恢复到常温。试验前试验后受试样品外观结构和功能均正常。45.高温60℃，低温-40℃，高温和低温各保持30min，中间转换时间不大于5min,循环10次，常温恢复2H，受试样品外观结构和功能均正常。46.抗电强度：U=1500VAC；T=60s；47.泄漏电流：I（漏）≦0.9mA/㎡；48.IP等级：IP6X 滑石粉密度：2kg/m3网孔径：75μm 使用次数：小于20次，试验时间：8h。试验后，检查样品无进尘现象。49.显示屏具有防潮、防 尘、防腐蚀、防电磁干扰、防静电等功能， 并具有过流、短路、过压、欠压保护等功能。50.工作噪音声压级：处理距离 r=1.0 米/前方：6.3dB（A）/后方：7.7dB（A）；51.盐溶液采用氯化钠和蒸馏水配制，其浓度为（5±0.1）%；盐雾工作试验空间内的温度：35℃；PH值：6.5～7.2 ；盐雾工作试验空间内放置时间：48h；试验结束后，检查样品表面应无起泡、裂纹、毛刺、锈蚀现象。符合10级要求。52.阻燃（防火）：试验过程中无滴落 物，样品自燃在 10s 内熄
本页小计
注：为计取规费等的使用，可在表中增设其中：“定额人工费”。
表—08
分部分项工程和单价措施项目清单与计价表
工程名称：会议系统 |  |  |  | 标段：新疆工程学院院士团队办公场所装修项目 |  |  |  | 第 12 页 共 25 页
序号 | 项目编码 | 项目名称 | 项目特征描述 |  | 计量单位 | 工程量 | 金额（元）
[7 empty] | 综合单价 |  | 合价 | 其中
暂估价
本页小计
灭。阻燃等级达 到 UL94 V-0 级模拟 9 级烈度地震 2 行 2 列单元组成拼接 显示屏，垂直、水平振动 10～55～10Hz，峰值加速度0.25g，1倍频程，每一轴向循 环扫频 50 次，每次时间 5min，无异常，试后正常工作。53.光生物安全：皮肤和眼睛的光化学紫外危害曝辐射值、眼 睛的近紫外危害曝福射值、宽波段的光源对 视网膜危害、蓝光对皮肤表面及角膜和视网 膜的曝辐射值、眼睛的红外辐射危害曝辐射 值、皮肤热危害曝辐射值检测。54.观看舒适度：“人眼视觉舒适度 (VICO)”指数低于2.0（符中国国家标准委的“人眼视觉舒适度 (VICO)”检测报告）；去除100%紫外线，消除80%摩尔纹；55.抗紫外UV辐射：辐照强度：0.76W/m2.nm@340nm 温度：60℃。冷凝温度：50℃、24 循环、288h 5.投标产品:属于中国著名品牌产品、投标产品属于中国节能环保产品、投标产品属于中国绿色产品并提供国家级认证机构出具的相关证明文件，且扫描件加盖制造商公章。 6.投标产品生产厂家要求:1.具有知识产权管理体系证书、诚信管理
本页小计
注：为计取规费等的使用，可在表中增设其中：“定额人工费”。
表—08
分部分项工程和单价措施项目清单与计价表
工程名称：会议系统 |  |  |  | 标段：新疆工程学院院士团队办公场所装修项目 |  |  |  | 第 13 页 共 25 页
序号 | 项目编码 | 项目名称 | 项目特征描述 |  | 计量单位 | 工程量 | 金额（元）
[7 empty] | 综合单价 |  | 合价 | 其中
暂估价
体系认证书、全国招投标五星级立信单位证书并提认证机构出具的相关认证证书；2.为“重合同、守信用”AAA级以上企业,资信等级AAA级以上企业并提供国家级认证机构出具的相关认证证书；3.被评为全国创新领导先锋品牌证书、政府采购优秀供应商、质量检验国家标准合格产品单位，并提认证机构出具的相关认证证书；以上三项证书必须扫描件加盖制造商公章 7.考虑相关设备单体调试、全系统调试、技术服务及培训交接
3 | 030506007001 | 视频系统设备 | 1.名称:75寸成品电视 2.考虑相关设备单体调试、全系统调试、技术服务及培训交接 |  | 台 | 2
4 | 080901011001 | 拼接处理器 | 1.名称:LED拼接处理器 2.规格:1.带载能力1560万；2.宽高极限最宽16384最高8192；3.输入接口：HDMI2.0*1/DP1.2*1/HDMI1.3*4/3G-SDI*1/AUDIO*1；4.输出接口：网口*24/AUDIO*1；5.图层数量6+BKG+OSD；6.场景数量10；7.支持旋钮亮度调节；8.TCP/IP控制方式；9.RS232、TCP/IP中控对接 3.考虑相关设备单体调试、全系统调试、技术服务及培训交接 |  | 台 | 4
5 | 030501007001 | 接收卡 | 1.类别:1.接收卡；2.支持配置文件回读；3.支持温度监控.；4.支持网线通讯状态检测；5.支持供电电压检测； |  | 块 | 152
本页小计
注：为计取规费等的使用，可在表中增设其中：“定额人工费”。
表—08
分部分项工程和单价措施项目清单与计价表
工程名称：会议系统 |  |  |  | 标段：新疆工程学院院士团队办公场所装修项目 |  |  |  | 第 14 页 共 25 页
序号 | 项目编码 | 项目名称 | 项目特征描述 |  | 计量单位 | 工程量 | 金额（元）
[7 empty] | 综合单价 |  | 合价 | 其中
暂估价
6.支持逐点亮色度校正；7.支持接收卡预存画面设置 2.考虑相关设备单体调试、全系统调试、技术服务及培训交接
6 | 030416010001 | 屏体安装支架 | 1.支架类型:1.屏体包边及装修恢复、加现场防护；2.为保证整屏拼接精度，LED大屏框架须由LED大屏制造商设计制造，大屏制造商须具有建设主管部门颁发的三级及以上钢结构施工资质（提供资质证书复印件加盖制造商鲜章）；3.所有屏幕支架结构需由制造商施工，按照现场情况踏勘后进行落地支架安装，墙面装饰要求应与现场环境相匹配。 2.考虑相关设备单体调试、全系统调试、技术服务及培训交接 |  | m2 | 56.65
7 | 030505011001 | 电源 | 1.名称:电源 2.功能:1.支持80%到100%带载调节；2.需具有过流保护功能，过流保护≥52A，空载自动恢复；3.需具有短路保护功能，排除故障后，空载恢复正常输出；4.电源效率大于等于86%；5.通过机壳耐压测试与输出耐压测试，检测结果为合格；6.接地电阻（32A,2minite）：阻抗≤45毫欧；7.输出稳压精度范围：±5%之内；8.纹波和噪声≤90mVp-p；9.过冲（220V，50Hz）：±10% 3.考虑相关设备单体调试、全系统调试、技术服务及培训交 |  | 台 | 208
本页小计
注：为计取规费等的使用，可在表中增设其中：“定额人工费”。
表—08
分部分项工程和单价措施项目清单与计价表
工程名称：会议系统 |  |  |  | 标段：新疆工程学院院士团队办公场所装修项目 |  |  |  | 第 15 页 共 25 页
序号 | 项目编码 | 项目名称 | 项目特征描述 |  | 计量单位 | 工程量 | 金额（元）
[7 empty] | 综合单价 |  | 合价 | 其中
暂估价
接
8 | 030404017001 | 配电箱 | 1.名称:配电柜 2.型号:20KW智能配电柜 3.规格:满足过流、短路、断路、过压、欠压等保护措施；支持远程上电、分步上电的功能；具有状态自动检测与状态异常报警功能 4.考虑相关设备单体调试、全系统调试、技术服务及培训交接 |  | 台 | 4
9 | 030502005003 | 网线 | 1.名称:CAT6 2.其它:具体符合规范及设计要求，安装、调试，实现安全运行 |  | m | 305
10 | 030411004005 | 电源线 | 1.名称:电源线 2.型号:RVV3x2.5 3.其它:具体符合规范及设计要求，安装、调试，实现安全运行 |  | m | 200
11 | 030411001012 | 配管 | 1.名称:钢管 2.材质:SC 3.规格:DN20mm 4.配置形式:明配或者暗配（暗配时综合考虑剔槽恢复等工作内容），以现场实际情况为准 5.接地要求:与接地装置可靠联接 |  | m | 200
分部小计
会议音响系统
1 | 030506001001 | 扩声系统设备 | 1.名称:音柱【钕磁120W】 2.技术参数:驱动单元：4x3"钕铁硼；锥盆材料：纸浆涂层；阻抗：8Ω；额定功率：120W（480W，PEAK）；SPL（1W/1m）：96dB； 最大SPL（1W/1m）： |  | 台 | 12
本页小计
注：为计取规费等的使用，可在表中增设其中：“定额人工费”。
表—08
分部分项工程和单价措施项目清单与计价表
工程名称：会议系统 |  |  |  | 标段：新疆工程学院院士团队办公场所装修项目 |  |  |  | 第 16 页 共 25 页
序号 | 项目编码 | 项目名称 | 项目特征描述 |  | 计量单位 | 工程量 | 金额（元）
[7 empty] | 综合单价 |  | 合价 | 其中
暂估价
124dB；频率响应：150Hz~14kHz，-6dB；80Hz~18kHz，-10dB；外壳材料：ABS塑料+玻璃纤维；网罩材料：铝；扩散角度（-6dB）：垂直>20°，水平>120°；安装孔：10个M6； 尺寸（高×宽×深）：530x100x150mm；产品净重：3.80kg；包装重量：5.08kg； 3.规格:声柱扬声器采用ABS塑料混合玻璃纤维强化箱体，坚固耐用。前方的圆形波导孔与箱体后方的阻尼口形成一个独特的低频心型扩散，高音清脆悦耳，音色表现自然厚实低音饱满。内置保护装置及陷波器。采用4只3寸高性能钕铁硼磁铁驱动单元，音乐各种元素表现的淋漓尽致，音色表现细腻。 4.考虑相关设备单体调试、全系统调试、技术服务及培训交接
2 | 030506001002 | 扩声系统设备 | 1.名称:功放【2*200W】 2.技术参数:1.8Ω立体声功率*200WX2；2.4Ω立体声功率*300WX2；3.频率响应20Hz–20kHz(0.5~-1.2dB)；4.总谐波失真<0.05%；5.信噪比>98dB；6.阻尼系数>300(100Hz)；7.分离度>70dB；8.转换速率>20V/μs；9.输入灵敏度0.7V；10.输入阻抗(不平衡/平衡)10kΩ；11.功放拓扑类别Class-AB；12.风路 |  | 台 | 6
本页小计
注：为计取规费等的使用，可在表中增设其中：“定额人工费”。
表—08
分部分项工程和单价措施项目清单与计价表
工程名称：会议系统 |  |  |  | 标段：新疆工程学院院士团队办公场所装修项目 |  |  |  | 第 17 页 共 25 页
序号 | 项目编码 | 项目名称 | 项目特征描述 |  | 计量单位 | 工程量 | 金额（元）
[7 empty] | 综合单价 |  | 合价 | 其中
暂估价
风管式吸风散热系统；13.保护直流、短路、过载、过热；14.电源：AC220-240V/50Hz.±10% 3.尺寸:15.产品外形尺寸483x340x89；16.外包装尺寸:580x400x165；17.毛重:10kg 4.考虑相关设备单体调试、全系统调试、技术服务及培训交接
3 | 030502002001 | 支架 | 1.名称:隐藏式音箱安装支架 |  | 个 | 6
4 | 030506001003 | 扩声系统设备 | 1.名称:调音台【12路输入2编组输出】 2.技术参数:1.8路XLR平衡单声道输入+2路立体声输入(6.3跟RAC切换）；2.每通道3段均衡调节，MUTE静音开关，PFL耳机开关，平滑60MM行程推子器；3.2编组输出+2组AUX输出（包括FX)；4.内置48V幻象电源供电；5.立体声输出带7段图示均衡器；6.16种DSP数字效果器；7.自带USB音频播放MP3；USB录音、也可连电脑播放音乐；8.LCD显示屏清淅显示播放状态；9.十段三色电平灯显示信号状态；10.XLR平衡输入话放噪声极低，超低噪音线路设计，动态余量大；11.适用全球供电电压功率30瓦；使用灵活。具有无噪声、瞬间反应好、电耗低的特性；12.（可带蓝牙，需选配） 3.尺寸:13.金属机身； |  | 台 | 1
本页小计
注：为计取规费等的使用，可在表中增设其中：“定额人工费”。
表—08
分部分项工程和单价措施项目清单与计价表
工程名称：会议系统 |  |  |  | 标段：新疆工程学院院士团队办公场所装修项目 |  |  |  | 第 18 页 共 25 页
序号 | 项目编码 | 项目名称 | 项目特征描述 |  | 计量单位 | 工程量 | 金额（元）
[7 empty] | 综合单价 |  | 合价 | 其中
暂估价
可安装19寸机柜（支架可选配）；14.产品尺寸：440x360x90MM净重：4.5KG；15.包装尺寸：485x163x440MM毛重：5.5KG 4.考虑相关设备单体调试、全系统调试、技术服务及培训交接
5 | 030506004001 | 音频处理器 | 1.名称:音频处理器【8进8出】 2.模拟输入通道：8；模拟输出通道：8；处理器:ADISHARC21489@450MHzSIMD；DSP处理能力:400MIPS，1.6GFLOPS；采样率:48kHz，±100ppm;THD+N:<-94dB@17dBu；输入动态范围：110dB；输出动态范围：112dB 处理模块为可配置式，根据需求自由更换；提供8台设备同时在线操作；内置一进一出的USB声卡，支持音乐播放、录制和软视频会议（如：ZOOM，腾讯会议，钉钉会议等）；总线式AEC，尾长时间：512ms，收敛率：60dB/S,回声消除幅度：60dB；独立通道的AFC（反馈抑制），采用陷波式算法，传声增益提升幅度：10dB; 噪声抑制（ANS），信噪比提升18dB；闪避器(Ducker)；噪声增益补偿器(ANC)；增益共享自动混音(AMC)、门限自动混音（GateMixer）；16段英式参量均衡，提供5种滤波器选 |  | 台 | 3
本页小计
注：为计取规费等的使用，可在表中增设其中：“定额人工费”。
表—08
分部分项工程和单价措施项目清单与计价表
工程名称：会议系统 |  |  |  | 标段：新疆工程学院院士团队办公场所装修项目 |  |  |  | 第 19 页 共 25 页
序号 | 项目编码 | 项目名称 | 项目特征描述 |  | 计量单位 | 工程量 | 金额（元）
[7 empty] | 综合单价 |  | 合价 | 其中
暂估价
本页小计
择：Parametric,Lowshelf,Highshelf,Lowpass,Highpass；提供终端用户订制操作界面，最大支持30台设备同一个界面管理； 3.具有中央控制功能，可对系统中的电源、信号切换、环境控制、音频等整体控制，实现一键开启系统所需要的功能；需提供自定义的用户操作界面；需内置USB声卡，支持录播和远程会议；处理器芯片采用ADI架构，不低于40bitDSP浮点运算引擎，提供自由配制软件架构；模拟输入输出通道数量不少于8*8；输入输出量化不低于48KHz/24bit；输入通道应该具备：输入增益3dB步长，不少于16个档位；不低于12段PEQ，且提供不低于五种滤波器类型选择；自适应回声消除(AEC)，噪声抑制(ANS)；增益共享自动混音(AMC)、门限自动混音（GateMixer）；自动增益(AGC);闪避器(Ducker)；噪声增益补偿器(ANC)；每个通道应不低于16个点的自适应反馈抑制（AFC）；输出通道应该具备：不低于12段PEQ,31段GEQ,分频器、延时器、限幅器；不低于12x9矩阵；不低于16组预设；支持输入输出通
本页小计
注：为计取规费等的使用，可在表中增设其中：“定额人工费”。
表—08
分部分项工程和单价措施项目清单与计价表
工程名称：会议系统 |  |  |  | 标段：新疆工程学院院士团队办公场所装修项目 |  |  |  | 第 20 页 共 25 页
序号 | 项目编码 | 项目名称 | 项目特征描述 |  | 计量单位 | 工程量 | 金额（元）
[7 empty] | 综合单价 |  | 合价 | 其中
暂估价
道LINK和分组功能；输入动态范围不低于：110dB；输出动态范围不低于：112dB；频率响应范围不低于20～20kHz(±0.15dB)；THD+N:不低于-94dB@17dBu；处理器：ADISHARC21489；采样率/量化位数：48K/24bit；40bitDSP浮点运算引擎；模拟输入、输出通道数量:8x8 输入益:0/3/6/9/12/15/18/21/24/27/30/33/36/39/42/45dBu；幻象电源:+48V/10mAmax；频率响应(20~20kHz):±0.15dB；最大电平:+18dBu；THD+N:<-94dB@17dBu；输入动态范围：110dB；输出动态范围：112dB；通道隔离度@1kHz:108dB；输入阻抗(平衡接法):5.4KΩ；输出阻抗(平衡接法):600Ω；系统延时:<3ms；工作电源:AC110~240V,50Hz/60Hz 4.尺寸:尺寸（宽x深x高）:482x260x45mm；运输重量:4KG 5.其他:为了保证整体系统产品的稳定性，音频处理器厂商需满足音视频智能系统集成工程资质壹级的资质等级（复印件加盖鲜章） 6.考虑相关设备单体调试、全系统调试、技术服务及培训交接
6 | 030505011002 | 电源管理器 | 1.名称:8路电源时序器 |  | 台 | 3
本页小计
注：为计取规费等的使用，可在表中增设其中：“定额人工费”。
表—08
分部分项工程和单价措施项目清单与计价表
工程名称：会议系统 |  |  |  | 标段：新疆工程学院院士团队办公场所装修项目 |  |  |  | 第 21 页 共 25 页
序号 | 项目编码 | 项目名称 | 项目特征描述 |  | 计量单位 | 工程量 | 金额（元）
[7 empty] | 综合单价 |  | 合价 | 其中
暂估价
（带滤波） 2.技术参数:1、配备3.5寸彩色TFT-LCD显示屏，可实时显示当前电压，日期时间，信道开关状态；2、8路开关通道输出，每路延时开启和关闭时间可自由设置（范围0~999秒）；3、每通道可以独立设置开启/关闭，方便设备灵活使用；4、每通道独立滤波器，提供稳定，无干忧电流；5、内置时钟芯片，可根据日期时间定时设置自动开启/关闭每一通道；6、欠压、过压保护，可自定义设置保护值；7、配置RS232和RS485接口，支持级联、中央设备控制；8、额定输出总电流：40A，单路输出电流：20A。 3.考虑相关设备单体调试、全系统调试、技术服务及培训交接
7 | 030506001004 | 抑制器 | 1.名称:反馈抑制器 2.技术参数:1.输入通道数量:2通道(2通道平衡输入或者选择2通道6.35非平衡输入)；2.幻像供电:2通道48V幻像供电；3.额定电压:AC~220V±10% 50Hz/60Hz；4.频率响应:125Hz~15KHz；5.失真:＜0.1%@1KHz；6.信噪比:＞90dB；7.输入阻抗:20KΩ；8.输出阻抗（平衡）:200Ω；9.温度范围:-10~55℃；10.重量:3.5kg；11.尺寸:480×220×44mm 3.功能特点:1.无须调 |  | 台 | 3
本页小计
注：为计取规费等的使用，可在表中增设其中：“定额人工费”。
表—08
分部分项工程和单价措施项目清单与计价表
工程名称：会议系统 |  |  |  | 标段：新疆工程学院院士团队办公场所装修项目 |  |  |  | 第 22 页 共 25 页
序号 | 项目编码 | 项目名称 | 项目特征描述 |  | 计量单位 | 工程量 | 金额（元）
[7 empty] | 综合单价 |  | 合价 | 其中
暂估价
试，自动适应声学环境；2.任何使用情况下都可获得6dB的增益最高达12dB；3.全自动，免调试，零维护；4.自动适应声学环境；5.2通道平衡的线路或话筒输入，提供幻象电源；6.自适应性过滤器可以在“快速”模式和“精确”模式之间进行转换；7.内置了自动混音器，以实现优先功能 4.考虑相关设备单体调试、全系统调试、技术服务及培训交接
8 | 03B001 | 无线话筒 | 1.名称:无线话筒【一拖二】 2.性能特点:内置频率自动扫描功能，在LCD屏可查看扫描结果，可以在工作状态中快速搜索并锁定不受干扰的频率；超弓虽的抗干扰能力,能有效抑制由外部带来的噪首干扰及同频干扰；提供2个天线通道(BNC接口)、2路平衡式独立音频输出(XLR接口)、1路非平衡混音音频输出(Ø6.35mm接口)；采用UHF600-699MHz频段载波，PLL锁相环回路设计，真分集超外差二次变频；主机采取纯自动选讯(真正分集)接收设计方式，不但接收距离远，且能消除接收断音；主机具有200-300米的有效工作距离(可视距离)；主机具有话音高保真、功能特强大、特性最稳定的专业品质，专为舞台演出而设计；主机采取金 |  | 套 | 3
本页小计
注：为计取规费等的使用，可在表中增设其中：“定额人工费”。
表—08
分部分项工程和单价措施项目清单与计价表
工程名称：会议系统 |  |  |  | 标段：新疆工程学院院士团队办公场所装修项目 |  |  |  | 第 23 页 共 25 页
序号 | 项目编码 | 项目名称 | 项目特征描述 |  | 计量单位 | 工程量 | 金额（元）
[7 empty] | 综合单价 |  | 合价 | 其中
暂估价
属外壳1U的标准机柜设计，安装方便；具有锁键功能，防止人为误操作；使用电子音量控制；具有解/锁ID功能，更专业；配合天线分配系统可实现会场无线信号全覆盖；红外线对频、发射器可以互换、操作简单 3.真分集无线接收机技术参数:频率范围：651-697MHz；可调信道数：100×2；振荡方式：锁相环频率合成（PLL）；频率稳定度：±10ppm；接收方式：真分集超外差二次变频；导频方式：数字导频；音频频响：60-13000Hz；谐波失真：≤0.5%；信噪比≥50dB；音频输出：平衡输出和混合输出；接收灵敏度：-95dBm；电源规格：12VDC/2A 4.真分集手持发射器技术参数:频率范围:651-697MHz；可调信道数:200个；振荡方式:锁相环频率合成（PLL）；谐波抑制:-30dB；调制方式:调频（FM）；调频方式:红外对频；最大偏移度:+-45KHz；RF功率输出:3-30mW；拾音头:动圈式；供电式:2节AA电池(尽量用碱性电池)；电池寿命:约8小时 5.考虑相关设备单体调试、全系统调试、技术服务及培训交接
9 | 030507010001 | 天线分配器 | 1.名称:天线分配器 2.天线分配系统由一台天线分配器、2个天线 |  | 套 | 3
本页小计
注：为计取规费等的使用，可在表中增设其中：“定额人工费”。
表—08
分部分项工程和单价措施项目清单与计价表
工程名称：会议系统 |  |  |  | 标段：新疆工程学院院士团队办公场所装修项目 |  |  |  | 第 24 页 共 25 页
序号 | 项目编码 | 项目名称 | 项目特征描述 |  | 计量单位 | 工程量 | 金额（元）
[7 empty] | 综合单价 |  | 合价 | 其中
暂估价
组成，可供多台接收机使用，让接收信号获得默较佳的噪讯比，增加接收距离及稳定性，提供4组电源输入给接收机使用，方便安装工程 3.技术参数:1.适用频带范围：500-900MHz；2.输出/入增益：0dB(可人手调制增益）；3.输出端绝缘度：20dB；4.输出/入阻抗：50欧姆；5.增益：13dBm；6.频宽：400MHz；7.接头：TNC插座；8.电源供应：DC12-18V；9.消耗电流：170mA 4.考虑相关设备单体调试、全系统调试、技术服务及培训交接
10 | 030411004006 | 音箱线 | 1.300芯金银线 |  | m | 300
11 | 030411004007 | 音频线 | 1.名称:音频线 2.型号:RVVP2*0.5 3.其它:具体符合规范及设计要求，安装、调试，实现安全运行 |  | m | 600
12 | 030411004008 | 电源线 | 1.名称:电源线 2.型号:RVV2*1.5 3.其它:具体符合规范及设计要求，安装、调试，实现安全运行 |  | m | 600
13 | 030502005004 | 网线 | 1.名称:CAT6 2.其它:具体符合规范及设计要求，安装、调试，实现安全运行 |  | m | 915
14 | 030502009001 | 跳线 | 1.名称:音频跳线 2.类别:3.5直插头(电脑音频接口）--双莲花头 |  | 条 | 3
15 | 030502009002 | 跳线 | 1.名称:音频跳线 2.类别:卡农头（公）--卡农头（母） |  | 条 | 30
16 | 030502009003 | 跳线 | 1.名称:音频跳线 2.类别:6.35直插头 |  | 条 | 6
本页小计
注：为计取规费等的使用，可在表中增设其中：“定额人工费”。
表—08
分部分项工程和单价措施项目清单与计价表
工程名称：会议系统 |  |  |  | 标段：新疆工程学院院士团队办公场所装修项目 |  |  |  | 第 25 页 共 25 页
序号 | 项目编码 | 项目名称 | 项目特征描述 |  | 计量单位 | 工程量 | 金额（元）
[7 empty] | 综合单价 |  | 合价 | 其中
暂估价
--6.35直插头
17 | 030502009004 | 跳线 | 1.名称:音频跳线 2.类别:3.5直插头(电脑音频接口）--双6.35单插头 |  | 条 | 6
分部小计
分部小计
措施项目
1 | 031301017005 | 脚手架搭拆 | 脚手架搭拆 |  | 项 | 1
分部小计
本页小计
合计
注：为计取规费等的使用，可在表中增设其中：“定额人工费”。
表—08

## 表-11 总价措施项目清单与计价表
总价措施项目清单与计价表
工程名称：会议系统 |  |  | 标段：新疆工程学院院士团队办公场所装修项目 |  |  |  |  | 第 1 页 共 2 页
序号 | 项目编码 | 项目名称 |  | 计算基础 | 费率(%) | 金额(元) | 调整费率(%) |  | 调整后金额(元) | 备注
1 | 031302001013 | 安全文明施工
2 | 031302001014 | 其中：环境保护费、文明施工费、安全施工费 |  | 分部分项人工费+单价措施项目人工费 | 0
3 | 031302001015 | 其中：临时设施费 |  | 分部分项人工费+单价措施项目人工费 | 1.61
4 | 031302002005 | 夜间施工增加费 |  |  | 0 |  |  |  |  | 按实际发生计取，不发生不计取。
5 | 031302004005 | 二次搬运费 |  | 分部分项人工费+单价措施项目人工费 | 0
6 | 031302005005 | 冬雨季施工增加费 |  |  | 0 |  |  |  |  | 不发生不计取，在编制施工招标文件时依据工程实际情况，结合市场编制费用清单。
7 | 031302006005 | 已完工程及设备保护费 |  | 分部分项人工费+单价措施项目人工费 | 0.07
8 | 031301009005 | 特殊地区增加费 |  |  | 0 |  |  |  |  | 结合工程实际情况，按相关规定计取(高海拔地区施工增加费计算过程详见【取费设置】-【高海拔地区施工增加费】功能界面)
9 | X031302008005 | 工程定位复测、点交清理费 |  | 分部分项人工费+单价措施项目人工费 | 0.27
10 | X031302010013 | 检验试验费
11 | X031302010014 | 其中：自检试验费 |  |  | 0
12 | X031302010015 | 其中：检验试验配合费 |  | 分部分项人工费+单价措施项目人工费 | 0.18
13 | 03B991001 | 竣工档案编制费 |  | 分部分项人工费+单价 | 0.32
编制人（造价人员）： | [7 empty] | 复核人（造价工程师）：
注：1.“计算基础”中安全文明施工费可为“定额基价”、“定额人工费”或“定额人工费+定额机械费”，其他项目可为“定额人工费”或“定额人工费+定额机械费”。 2.按施工方案计算的措施费，若无“计算基础”和“费率”的数值，也可只填“金额”数值，但应在备注栏说明施工方案出处或计算方法。
表-11
总价措施项目清单与计价表
工程名称：会议系统 |  |  | 标段：新疆工程学院院士团队办公场所装修项目 |  |  |  |  | 第 2 页 共 2 页
序号 | 项目编码 | 项目名称 |  | 计算基础 | 费率(%) | 金额(元) | 调整费率(%) |  | 调整后金额(元) | 备注
措施项目人工费
合 计
编制人（造价人员）： | [7 empty] | 复核人（造价工程师）：
注：1.“计算基础”中安全文明施工费可为“定额基价”、“定额人工费”或“定额人工费+定额机械费”，其他项目可为“定额人工费”或“定额人工费+定额机械费”。 2.按施工方案计算的措施费，若无“计算基础”和“费率”的数值，也可只填“金额”数值，但应在备注栏说明施工方案出处或计算方法。
表-11

## 表-12 其他项目清单与计价汇总表
其他项目清单与计价汇总表
工程名称：会议系统 |  | 标段：新疆工程学院院士团队办公场所装修项目 |  |  | 第 1 页 共 1 页
序号 | 项目名称 |  | 金额(元) | 结算金额(元) |  | 备注
1 | 暂列金额 |  |  |  |  | 明细详见表-12-1
2 | 暂估价
2.1 | 材料暂估价 |  | — |  |  | 明细详见表-12-2
2.2 | 专业工程暂估价 |  |  |  |  | 明细详见表-12-3
2.3 | 施工技术专项措施项目暂估价 |  |  |  |  | 明细详见表-12-7
3 | 计日工 |  |  |  |  | 明细详见表-12-4
4 | 总承包服务费 |  |  |  |  | 明细详见表-12-5
合 计 | [5 empty] | —
注：材料（工程设备）暂估单价进入清单项目综合单价，此处不汇总。
表-12

## 表-12-1 暂列金额明细表
暂列金额明细表
工程名称：会议系统 |  | 标段：新疆工程学院院士团队办公场所装修项目 |  |  | 第 1 页 共 1 页
序号 | 项目名称 |  | 计量单位 | 暂定金额(元) |  | 备注
1
合 计 | [5 empty] | —
注：此表由招标人填写，如不能详列，也可只列暂列金额总额，投标人应将上述暂列金额计入投标总价中。
表—12—1

## 表-12-2 材料(工程设备)暂估价及调整表
材料（工程设备）暂估单价及调整表
工程名称：会议系统 |  |  | 标段：新疆工程学院院士团队办公场所装修项目 | [7 empty] | 第 1 页 共 1 页
序号 | 材料(工程设备)名称、规格、型号 | 计量单位 |  | 数量 |  | 暂估(元) |  | 确认(元) |  | 差额±(元) |  |  | 备注
|  |  |  | 暂估 | 确认 | 单价 | 合价 | 单价 | 合价 | 单价 |  | 合价
合计
注：1.此表由招标人填写“暂估单价”，并在备注栏说明暂估价的材料、工程设备拟用在那些清单项目上，投标人应将上述材料、工程设备暂估单价计入工程量清单综合单价报价中
表—12—2

## 表-12-3 专业工程暂估价及结算价表
专业工程暂估价及结算价表
工程名称：会议系统 |  |  | 标段：新疆工程学院院士团队办公场所装修项目 |  |  |  | 第 1 页 共 1 页
序号 | 工程名称 | 工程内容 |  | 暂估金额（元） | 结算金额(元) | 差额±(元) |  | 备注
1
合 计 |  |  |  | 0 |  |  |  | —
注：此表“暂估金额”由招标人填写，投标人应将“暂估金额”计入投标总价中。结算时按合同约定结算金额填写。
表—12—3

## 表-12-4 计日工表
计 日 工 表
工程名称：会议系统 |  | 标段：新疆工程学院院士团队办公场所装修项目 | [5 empty] | 第 1 页 共 1 页
编号 | 项目名称 |  | 单位 | 暂定数量 | 实际数量 | 综合单价(元) | 合价
[7 empty] | 暂定 |  | 实际
1 | 人工
人工小计
2 | 材料
材料小计
3 | 机械
机械小计
4.企业管理费和利润
总 计
注：此表项目名称、暂定数量由招标人填写，编制招标控制价时，单价由招标人按有关计价规定确定；投标时，单价由投标人自主报价，按暂定数量计算合价计入投标总价中。结算时，按发承包双方确认的实际数量计算合价。
表—12—4

## 表-12-5 总承包服务费计价表
总承包服务费计价表
工程名称：会议系统 |  | 标段：新疆工程学院院士团队办公场所装修项目 |  |  |  |  | 第 1 页 共 1 页
序号 | 项目名称 |  | 项目价值(元) | 服务内容 | 计算基础 | 费率(%) |  | 金额(元)
1 | 专业发包工程管理费
2 | 甲供材料设备保管费
合 计
注：此表项目名称、服务内容由招标人填写，编制招标控制价时，费率及金额由招标人按有关计价规定确定；投标时，费率及金额由投标人自主报价，计入投标总价中。
表—12—5

## 表-12-7 施工技术专项措施项目暂估价及结算价表
施工技术专项措施项目暂估价及结算价表
工程名称：会议系统 |  |  | 标段：新疆工程学院院士团队办公场所装修项目 |  |  |  | 第 1 页 共 1 页
序号 | 项目名称 | 工程内容 |  | 暂估金额（元） | 结算金额(元) | 差额±(元) |  | 备注
1
合 计

## 表-13 规费、税金项目清单与计价表
规费、税金项目计价表
工程名称：会议系统 |  | 标段：新疆工程学院院士团队办公场所装修项目 |  |  | 第 1 页 共 1 页
序号 | 项目名称 |  | 计算基础 | 计算基数 |  | 计算费率(%) | 金额（元）
1 | 规费 |  | 社会保险费+住房公积金
1.1 | 社会保险费 |  | 养老保险费+失业保险费+医疗保险费+工伤保险费
1.11 | 养老保险费 |  | 分部分项人工费+单价措施项目人工费 |  |  | 7.13
1.12 | 失业保险费 |  | 分部分项人工费+单价措施项目人工费 |  |  | 0.28
1.13 | 医疗保险费 |  | 分部分项人工费+单价措施项目人工费 |  |  | 1.58
1.14 | 工伤保险费 |  | 分部分项人工费+单价措施项目人工费 |  |  | 0.19
1.2 | 住房公积金 |  | 分部分项人工费+单价措施项目人工费 |  |  | 1.05
2 | 税金 |  | 税前工程造价 |  |  | 9
合计
编制人（造价人员）： |  |  |  |  | 复核人（造价工程师）：
表-13