## 表-04 单位工程投标报价汇总表
单位工程投标报价汇总表
工程名称：电气设备安装工程 |  | 标段：新疆工程学院院士团队办公场所装修项目 |  | 第 1 页 共 1 页
序号 | 汇总内容 |  | 金额(元) |  | 其中：暂估价(元)
一 | 分部分项工程费
1.1 | 强电
1.2 | 弱电
1.3 | 套管
二 | 措施项目费
2.1 | 单价措施项目费
2.2 | 总价措施项目费
2.21 | 其中：安全文明施工费
三 | 其他项目费
3.1 | 暂列金额
3.2 | 暂估价
3.3 | 计日工
3.4 | 总承包服务费
四 | 规费
五 | 税前工程造价
六 | 税金
投标报价合计=一+二+三+四+六
注：本表适用于单位工程招标控制价或投标报价的汇总，如无单位工程划分，单项工程也使用本表汇总
表—04

## 表-08 分部分项工程和单价措施项目清单与计价表
分部分项工程和单价措施项目清单与计价表
工程名称：电气设备安装工程 |  |  |  | 标段：新疆工程学院院士团队办公场所装修项目 |  |  |  | 第 1 页 共 4 页
序号 | 项目编码 | 项目名称 | 项目特征描述 |  | 计量单位 | 工程量 | 金额（元）
[7 empty] | 综合单价 |  | 合价 | 其中
暂估价
分部分项
强电
1 | 030411004003 | 配线 | 1.名称:管内穿线 2.配线形式:动力线路 3.型号:WDZB-BYJ4 4.材质:铜芯 5.配线部位:暗敷 |  | m | 5127.1
2 | 030411004004 | 配线 | 1.名称:管内穿线 2.配线形式:照明线路 3.型号:WDZB-BYJ2.5 4.材质:铜芯 5.配线部位:暗敷 |  | m | 5997.5
3 | 030411001007 | 配管 | 1.名称:钢管 2.材质:JDG 3.规格:DN20mm 4.配置形式:明配或者暗配（暗配时综合考虑剔槽恢复等工作内容），以现场实际情况为准 5.接地要求:与接地装置可靠联接 |  | m | 1850.2
4 | 030411001008 | 配管 | 1.名称:钢管 2.材质:JDG 3.规格:DN25mm 4.配置形式:明配或者暗配（暗配时综合考虑剔槽恢复等工作内容），以现场实际情况为准 5.接地要求:与接地装置可靠联接 |  | m | 430.4
5 | 030411003001 | 桥架 | 1.名称:地面槽盒 2.规格:200x100 3.材质:钢制 4.接地方式:与接地装置可靠联接 5.防腐、防火:喷涂防火涂料或其它防火措施 6.防火封堵:不低于楼板耐火极限不燃材料式防火封堵材料封堵 |  | m | 457.84
6 | 030412004005 | 装饰灯 | 1.名称:筒灯 2.规格:详设计图纸要求 |  | 套 | 315
本页小计
注：为计取规费等的使用，可在表中增设其中：“定额人工费”。
表—08
分部分项工程和单价措施项目清单与计价表
工程名称：电气设备安装工程 |  |  |  | 标段：新疆工程学院院士团队办公场所装修项目 |  |  |  | 第 2 页 共 4 页
序号 | 项目编码 | 项目名称 | 项目特征描述 |  | 计量单位 | 工程量 | 金额（元）
[7 empty] | 综合单价 |  | 合价 | 其中
暂估价
7 | 030412004006 | 装饰灯 | 1.名称:可调角度射灯 2.规格:详设计图纸要求 |  | 套 | 107
8 | 030412004007 | 装饰灯 | 1.名称:可调角度射灯-双头 2.规格:详设计图纸要求 |  | 套 | 66
9 | 030412004008 | 装饰灯 | 1.名称:艺术吊灯(设计师选购)1 2.规格:详设计图纸要求 |  | 套 | 4
10 | 030412005004 | 荧光灯 | 1.名称:300*600浴霸 2.规格:详设计图纸要求 |  | 套 | 7
11 | 030412005005 | 荧光灯 | 1.名称:1800*150长条形吊灯 2.规格:详设计图纸要求 |  | 套 | 48
12 | 011304001002 | 灯带 | 1.名称:LED灯带 2.型号:含LED芯片光源 3.灯带型式、尺寸:暗藏LED灯管，考虑暗藏支架 |  | m | 1383.4
13 | 030404035003 | 插座 | 1.名称:防水五孔插座 2.安装方式:距地0.3m/1.3m |  | 个 | 7
14 | 030404035004 | 插座 | 1.名称:五孔插座 2.安装方式:距地0.3m/0.6m/1.1m/1.3m |  | 个 | 553
15 | 030404035005 | 插座 | 1.名称:五孔插座 2.安装方式:地面安装 |  | 个 | 72
16 | 030404034008 | 照明开关 | 1.名称:单联双控开关 2.安装方式:距地1.3m |  | 个 | 6
17 | 030404034009 | 照明开关 | 1.名称:三联单控开关 2.安装方式:距地1.3m |  | 个 | 8
18 | 030404034010 | 照明开关 | 1.名称:四联单控开关 2.安装方式:距地1.3m |  | 个 | 16
19 | 030411006003 | 接线盒 | 1.名称:开关、插座、灯位、接线盒 2.材质:铁制 3.安装形式:暗装 |  | 个 | 1014
分部小计
本页小计
注：为计取规费等的使用，可在表中增设其中：“定额人工费”。
表—08
分部分项工程和单价措施项目清单与计价表
工程名称：电气设备安装工程 |  |  |  | 标段：新疆工程学院院士团队办公场所装修项目 |  |  |  | 第 3 页 共 4 页
序号 | 项目编码 | 项目名称 | 项目特征描述 |  | 计量单位 | 工程量 | 金额（元）
[7 empty] | 综合单价 |  | 合价 | 其中
暂估价
弱电
1 | 030411001009 | 配管 | 1.名称:钢管 2.材质:JDG 3.规格:DN16mm 4.配置形式:明配或者暗配（暗配时综合考虑剔槽恢复等工作内容），以现场实际情况为准 5.接地要求:与接地装置可靠联接 |  | m | 393.8
2 | 030411001010 | 配管 | 1.名称:钢管 2.材质:JDG 3.规格:DN20mm 4.配置形式:明配或者暗配（暗配时综合考虑剔槽恢复等工作内容），以现场实际情况为准 5.接地要求:与接地装置可靠联接 |  | m | 48.84
3 | 030411001011 | 配管 | 1.名称:钢管 2.材质:JDG 3.规格:DN25mm 4.配置形式:明配或者暗配（暗配时综合考虑剔槽恢复等工作内容），以现场实际情况为准 5.接地要求:与接地装置可靠联接 |  | m | 335.87
4 | 030502005002 | 双绞线缆 | 1.名称:超六类屏蔽双绞线 |  | m | 709.53
5 | 030502012002 | 信息插座 | 1.名称:网络接口插座 2.其他:详设计及相关技术规范要求 |  | 个 | 221
6 | 030502004002 | 电视、电话插座 | 1.名称:电视插座 2.其他:详设计及相关技术规范要求 |  | 个 | 5
7 | 030501009002 | 无线网络 | 1.名称:吸顶式路由AP 2.其他:详设计及相关技术规范要求 |  | 台 | 24
8 | 030411006004 | 接线盒 | 1.名称:开关、插座、灯位、接线盒 2.材质:铁制 |  | 个 | 250
本页小计
注：为计取规费等的使用，可在表中增设其中：“定额人工费”。
表—08
分部分项工程和单价措施项目清单与计价表
工程名称：电气设备安装工程 |  |  |  | 标段：新疆工程学院院士团队办公场所装修项目 |  |  |  | 第 4 页 共 4 页
序号 | 项目编码 | 项目名称 | 项目特征描述 |  | 计量单位 | 工程量 | 金额（元）
[7 empty] | 综合单价 |  | 合价 | 其中
暂估价
3.安装形式:暗装
分部小计
套管
1 | 031002003006 | 套管 | 1.名称、类型:一般穿墙、楼板套管制作安装 2.规格:DN400 3.填料材质:膨胀性的有机防火封堵材料，满足防火规范要求 4.做法参照《建筑防火封堵应用技术标准》GB/T51410-2020 |  | 个 | 2
2 | 011615001006 | 开孔（打洞） | 1.部位:室内一般穿墙、楼板套管处 2.打洞部位材质:以现场实际为主 3.洞尺寸:DN400 4.封堵:管道、配管或套管通过后进行防火密封，具体以消防规范要求为主 |  | 个 | 2
分部小计
分部小计
措施项目
1 | 031301017003 | 脚手架搭拆 | 脚手架搭拆 |  | 项 | 1
分部小计
本页小计
合计
注：为计取规费等的使用，可在表中增设其中：“定额人工费”。
表—08

## 表-11 总价措施项目清单与计价表
总价措施项目清单与计价表
工程名称：电气设备安装工程 |  |  | 标段：新疆工程学院院士团队办公场所装修项目 |  |  |  |  | 第 1 页 共 1 页
序号 | 项目编码 | 项目名称 |  | 计算基础 | 费率(%) | 金额(元) | 调整费率(%) |  | 调整后金额(元) | 备注
1 | 031302001007 | 安全文明施工
2 | 031302001008 | 其中：环境保护费、文明施工费、安全施工费 |  | 分部分项人工费+单价措施项目人工费 | 0
3 | 031302001009 | 其中：临时设施费 |  | 分部分项人工费+单价措施项目人工费 | 1.61
4 | 031302002003 | 夜间施工增加费 |  |  | 0 |  |  |  |  | 按实际发生计取，不发生不计取。
5 | 031302004003 | 二次搬运费 |  | 分部分项人工费+单价措施项目人工费 | 0
6 | 031302005003 | 冬雨季施工增加费 |  |  | 0 |  |  |  |  | 不发生不计取，在编制施工招标文件时依据工程实际情况，结合市场编制费用清单。
7 | 031302006003 | 已完工程及设备保护费 |  | 分部分项人工费+单价措施项目人工费 | 0.07
8 | 031301009003 | 特殊地区增加费 |  |  | 0 |  |  |  |  | 结合工程实际情况，按相关规定计取
9 | X031302008003 | 工程定位复测、点交清理费 |  | 分部分项人工费+单价措施项目人工费 | 0.27
10 | X031302010007 | 检验试验费
11 | X031302010008 | 其中：自检试验费 |  |  | 0
12 | X031302010009 | 其中：检验试验配合费 |  | 分部分项人工费+单价措施项目人工费 | 0.18
13 | 03B991001002 | 竣工档案编制费 |  | 分部分项人工费+单价措施项目人工费 | 0.32
合 计
编制人（造价人员）： | [7 empty] | 复核人（造价工程师）：
注：1.“计算基础”中安全文明施工费可为“定额基价”、“定额人工费”或“定额人工费+定额机械费”，其他项目可为“定额人工费”或“定额人工费+定额机械费”。 2.按施工方案计算的措施费，若无“计算基础”和“费率”的数值，也可只填“金额”数值，但应在备注栏说明施工方案出处或计算方法。
表-11

## 表-12 其他项目清单与计价汇总表
其他项目清单与计价汇总表
工程名称：电气设备安装工程 |  | 标段：新疆工程学院院士团队办公场所装修项目 |  |  | 第 1 页 共 1 页
序号 | 项目名称 |  | 金额(元) | 结算金额(元) |  | 备注
1 | 暂列金额 |  |  |  |  | 明细详见表-12-1
2 | 暂估价
2.1 | 材料暂估价 |  | — |  |  | 明细详见表-12-2
2.2 | 专业工程暂估价 |  |  |  |  | 明细详见表-12-3
2.3 | 施工技术专项措施项目暂估价 |  |  |  |  | 明细详见表-12-7
3 | 计日工 |  |  |  |  | 明细详见表-12-4
4 | 总承包服务费 |  |  |  |  | 明细详见表-12-5
合 计 | [5 empty] | —
注：材料（工程设备）暂估单价进入清单项目综合单价，此处不汇总。
表-12

## 表-12-1 暂列金额明细表
暂列金额明细表
工程名称：电气设备安装工程 |  | 标段：新疆工程学院院士团队办公场所装修项目 |  |  | 第 1 页 共 1 页
序号 | 项目名称 |  | 计量单位 | 暂定金额(元) |  | 备注
1
合 计 | [5 empty] | —
注：此表由招标人填写，如不能详列，也可只列暂列金额总额，投标人应将上述暂列金额计入投标总价中。
表—12—1

## 表-12-2 材料(工程设备)暂估价及调整表
材料（工程设备）暂估单价及调整表
工程名称：电气设备安装工程 |  |  | 标段：新疆工程学院院士团队办公场所装修项目 | [7 empty] | 第 1 页 共 1 页
序号 | 材料(工程设备)名称、规格、型号 | 计量单位 |  | 数量 |  | 暂估(元) |  | 确认(元) |  | 差额±(元) |  |  | 备注
|  |  |  | 暂估 | 确认 | 单价 | 合价 | 单价 | 合价 | 单价 |  | 合价
合计
注：1.此表由招标人填写“暂估单价”，并在备注栏说明暂估价的材料、工程设备拟用在那些清单项目上，投标人应将上述材料、工程设备暂估单价计入工程量清单综合单价报价中
表—12—2

## 表-12-3 专业工程暂估价及结算价表
专业工程暂估价及结算价表
工程名称：电气设备安装工程 |  |  | 标段：新疆工程学院院士团队办公场所装修项目 |  |  |  | 第 1 页 共 1 页
序号 | 工程名称 | 工程内容 |  | 暂估金额（元） | 结算金额(元) | 差额±(元) |  | 备注
合 计 |  |  |  | 0 |  |  |  | —
注：此表“暂估金额”由招标人填写，投标人应将“暂估金额”计入投标总价中。结算时按合同约定结算金额填写。
表—12—3

## 表-12-4 计日工表
计 日 工 表
工程名称：电气设备安装工程 |  | 标段：新疆工程学院院士团队办公场所装修项目 | [5 empty] | 第 1 页 共 1 页
编号 | 项目名称 |  | 单位 | 暂定数量 | 实际数量 | 综合单价(元) | 合价
[7 empty] | 暂定 |  | 实际
1 | 人工
人工小计
2 | 材料
材料小计
3 | 机械
机械小计
4.企业管理费和利润
总 计
注：此表项目名称、暂定数量由招标人填写，编制招标控制价时，单价由招标人按有关计价规定确定；投标时，单价由投标人自主报价，按暂定数量计算合价计入投标总价中。结算时，按发承包双方确认的实际数量计算合价。
表—12—4

## 表-12-5 总承包服务费计价表
总承包服务费计价表
工程名称：电气设备安装工程 |  | 标段：新疆工程学院院士团队办公场所装修项目 |  |  |  |  | 第 1 页 共 1 页
序号 | 项目名称 |  | 项目价值(元) | 服务内容 | 计算基础 | 费率(%) |  | 金额(元)
1 | 专业发包工程管理费
2 | 甲供材料设备保管费
合 计
注：此表项目名称、服务内容由招标人填写，编制招标控制价时，费率及金额由招标人按有关计价规定确定；投标时，费率及金额由投标人自主报价，计入投标总价中。
表—12—5

## 表-12-7 施工技术专项措施项目暂估价及结算价表
施工技术专项措施项目暂估价及结算价表
工程名称：电气设备安装工程 |  |  | 标段：新疆工程学院院士团队办公场所装修项目 |  |  |  | 第 1 页 共 1 页
序号 | 项目名称 | 工程内容 |  | 暂估金额（元） | 结算金额(元) | 差额±(元) |  | 备注
1
合 计

## 表-13 规费、税金项目清单与计价表
规费、税金项目计价表
工程名称：电气设备安装工程 |  | 标段：新疆工程学院院士团队办公场所装修项目 |  |  | 第 1 页 共 1 页
序号 | 项目名称 |  | 计算基础 | 计算基数 |  | 计算费率(%) | 金额（元）
1 | 规费 |  | 社会保险费+住房公积金
1.1 | 社会保险费 |  | 养老保险费+失业保险费+医疗保险费+工伤保险费
1.11 | 养老保险费 |  | 分部分项人工费+单价措施项目人工费 |  |  | 7.13
1.12 | 失业保险费 |  | 分部分项人工费+单价措施项目人工费 |  |  | 0.28
1.13 | 医疗保险费 |  | 分部分项人工费+单价措施项目人工费 |  |  | 1.58
1.14 | 工伤保险费 |  | 分部分项人工费+单价措施项目人工费 |  |  | 0.19
1.2 | 住房公积金 |  | 分部分项人工费+单价措施项目人工费 |  |  | 1.05
2 | 税金 |  | 税前工程造价 |  |  | 9
合计
编制人（造价人员）： |  |  |  |  | 复核人（造价工程师）：
表-13