## 表-04 单位工程投标报价汇总表
单位工程投标报价汇总表
工程名称：市政管网工程 |  | 标段：阿克苏地区库车市东湖房车营地生态停车场及附属工程建设项目 |  | 第 1 页 共 1 页
序号 | 汇总内容 |  | 金额(元) |  | 其中：暂估价(元)
一 | 分部分项工程费
二 | 措施项目费
2.1 | 单价措施项目费
2.2 | 总价措施项目费
2.21 | 其中：安全文明施工费
三 | 其他项目费
3.1 | 暂列金额
3.2 | 暂估价
3.3 | 计日工
3.4 | 总承包服务费
四 | 规费
五 | 税前工程造价
六 | 税金
投标报价合计=一+二+三+四+六
注：本表适用于单位工程招标控制价或投标报价的汇总，如无单位工程划分，单项工程也使用本表汇总
表—04

## 表-08 分部分项工程和单价措施项目清单与计价表
分部分项工程和单价措施项目清单与计价表
工程名称：市政管网工程 |  |  |  | 标段：阿克苏地区库车市东湖房车营地生态停车场及附属工程建设项目 |  |  |  | 第 1 页 共 2 页
序号 | 项目编码 | 项目名称 | 项目特征描述 |  | 计量单位 | 工程量 | 金额（元）
[7 empty] | 综合单价 |  | 合价 | 其中
暂估价
分部分项
1 | 040501004001 | 塑料管 | 1.材质及规格:PE给水管 de90 1.0MPa 2.连接形式:热熔连接 3.冲洗、消毒 |  | m | 660
2 | 040501004002 | 塑料管 | 1.材质及规格:PE给水管 de63 1.0MPa 2.连接形式:热熔连接 3.冲洗、消毒 |  | m | 330
3 | 040502003001 | 塑料管管件 | 1.种类:弯头 2.材质及规格:De90 |  | 个 | 6
4 | 040501004003 | 塑料管 | 1.材质及规格:PE给水管 de50 1.0MPa 2.连接形式:热熔连接 3.冲洗、消毒 |  | m | 410
5 | 040502003002 | 塑料管管件 | 1.种类:弯头 2.材质及规格:De63 |  | 个 | 5
6 | 040501004004 | 塑料管 | 1.材质及规格:PE给水管 de25 1.0MPa 2.连接形式:热熔连接 3.冲洗、消毒 |  | m | 286
7 | 040501004005 | 塑料管 | 1.材质及规格:PVC套管110 2.冲洗、消毒 |  | m | 58
8 | 040502003003 | 塑料管管件 | 1.种类:马鞍三通 2.材质及规格:300*100(钢制） |  | 个 | 1
9 | 040502005001 | 阀门 | 1.种类:软密封闸阀 2.材质及规格:DN100 |  | 个 | 1
10 | 040502011001 | 补偿器(波纹管） | 1.规格:橡胶伸缩器 DN100 |  | 个 | 1
11 | 040502002001 | 钢管管件制作、安装 | 1.种类:钢制大小头 2.材质及规格:100*80 |  | 个 | 1
12 | 040502003004 | 塑料管管件 | 1.种类:连接件 2.材质及规格:90 |  | 个 | 3
13 | 040502005002 | 阀门 | 1.种类:软密封闸阀 2.材质及规格:DN80 |  | 个 | 1
14 | 040502011002 | 补偿器(波纹管） | 1.规格:橡胶伸缩器 DN80 |  | 个 | 1
15 | 040502003005 | 塑料管管件 | 1.种类:PE三通 2.材质及规格:90*63 |  | 个 | 100
16 | 040502003006 | 塑料管管件 | 1.种类:PE三通 |  | 个 | 37
本页小计
注：为计取规费等的使用，可在表中增设其中：“定额人工费”。
表—08
分部分项工程和单价措施项目清单与计价表
工程名称：市政管网工程 |  |  |  | 标段：阿克苏地区库车市东湖房车营地生态停车场及附属工程建设项目 |  |  |  | 第 2 页 共 2 页
序号 | 项目编码 | 项目名称 | 项目特征描述 |  | 计量单位 | 工程量 | 金额（元）
[7 empty] | 综合单价 |  | 合价 | 其中
暂估价
2.材质及规格:63*25
17 | 040502005003 | 阀门 | 1.种类:截止阀 2.材质及规格:de63 |  | 个 | 5
18 | 040502003007 | 塑料管管件 | 1.种类:PE弯头 2.材质及规格:90 |  | 个 | 6
19 | 040502003008 | 塑料管管件 | 1.种类:PE弯头 2.材质及规格:63 |  | 个 | 4
20 | 040502003009 | 塑料管管件 | 1.种类:内丝弯头 2.材质及规格:25 |  | 个 | 132
21 | 040502003010 | 塑料管管件 | 1.种类:直接 2.材质及规格:63 |  | 个 | 3
22 | 040502003011 | 塑料管管件 | 1.种类:大小头 2.材质及规格:90*63 |  | 个 | 3
23 | 040502003012 | 塑料管管件 | 1.种类:大小头 2.材质及规格:63*25 |  | 个 | 95
24 | 04B007 | 水龙头 | 1.水龙头 |  | 个 | 160
分部小计
措施项目
分部小计
本页小计
合计
注：为计取规费等的使用，可在表中增设其中：“定额人工费”。
表—08

## 表-11 总价措施项目清单与计价表
总价措施项目清单与计价表
工程名称：市政管网工程 |  |  | 标段：阿克苏地区库车市东湖房车营地生态停车场及附属工程建设项目 |  |  |  |  | 第 1 页 共 2 页
序号 | 项目编码 | 项目名称 |  | 计算基础 | 费率(%) | 金额(元) | 调整费率(%) |  | 调整后金额(元) | 备注
1 | 041109001013 | 安全文明施工
2 | 041109001014 | 其中：环境保护费、文明施工费、安全施工费 |  | 分部分项人工费+单价措施项目人工费 | 0.43
3 | 041109001015 | 其中：临时设施费 |  | 分部分项人工费+单价措施项目人工费 | 1.58
4 | 041109001016 | 其中：智慧工地基础配置费
5 | 041109002004 | 夜间施工增加费 |  |  | 0 |  |  |  |  | 按实际发生计取，不发生不计取。
6 | 041109003004 | 二次搬运费 |  | 分部分项人工费+单价措施项目人工费 | 0
7 | 041109004004 | 冬雨季施工增加费 |  |  | 0 |  |  |  |  | 不发生不计取，在编制施工招标文件时依据工程实际情况，结合市场编制费用清单。
8 | 041109007004 | 已完工程及设备保护费 |  | 分部分项人工费+单价措施项目人工费 | 0
9 | X041109008004 | 工程定位复测、点交清理费 |  | 分部分项人工费+单价措施项目人工费 | 0.11
10 | X041109010010 | 检验试验费
11 | X041109010011 | 其中：自检试验费 |  |  | 0
12 | X041109010012 | 其中：检验试验配合费 |  | 分部分项人工费+单价措施项目人工费 | 0.08
13 | X041109012004 | 特殊地区增加费 |  |  | 0 |  |  |  |  | 结合工程实际情况，按相关规定计取(高海拔地区施工增加费计算过程详见【取费设置】-【高海拔地区施工增加
编制人（造价人员）： | [7 empty] | 复核人（造价工程师）：
注：1.“计算基础”中安全文明施工费可为“定额基价”、“定额人工费”或“定额人工费+定额机械费”，其他项目可为“定额人工费”或“定额人工费+定额机械费”。 2.按施工方案计算的措施费，若无“计算基础”和“费率”的数值，也可只填“金额”数值，但应在备注栏说明施工方案出处或计算方法。
表-11
总价措施项目清单与计价表
工程名称：市政管网工程 |  |  | 标段：阿克苏地区库车市东湖房车营地生态停车场及附属工程建设项目 |  |  |  |  | 第 2 页 共 2 页
序号 | 项目编码 | 项目名称 |  | 计算基础 | 费率(%) | 金额(元) | 调整费率(%) |  | 调整后金额(元) | 备注
费】功能界面)
14 | 04B008 | 施工因素增加费 |  | 分部分项人工费+单价措施项目人工费 | 2.76
15 | 04B991004 | 竣工档案编制费 |  | 分部分项人工费+单价措施项目人工费 | 0.32
合 计
编制人（造价人员）： | [7 empty] | 复核人（造价工程师）：
注：1.“计算基础”中安全文明施工费可为“定额基价”、“定额人工费”或“定额人工费+定额机械费”，其他项目可为“定额人工费”或“定额人工费+定额机械费”。 2.按施工方案计算的措施费，若无“计算基础”和“费率”的数值，也可只填“金额”数值，但应在备注栏说明施工方案出处或计算方法。
表-11

## 表-13 规费、税金项目清单与计价表
规费、税金项目计价表
工程名称：市政管网工程 |  | 标段：阿克苏地区库车市东湖房车营地生态停车场及附属工程建设项目 |  |  | 第 1 页 共 1 页
序号 | 项目名称 |  | 计算基础 | 计算基数 |  | 计算费率(%) | 金额（元）
1 | 规费 |  | 社会保险费+住房公积金
1.1 | 社会保险费 |  | 养老保险费+失业保险费+医疗保险费+工伤保险费
1.11 | 养老保险费 |  | 分部分项人工费+单价措施项目人工费 |  |  | 5.87
1.12 | 失业保险费 |  | 分部分项人工费+单价措施项目人工费 |  |  | 0.65
1.13 | 医疗保险费 |  | 分部分项人工费+单价措施项目人工费 |  |  | 3.14
1.14 | 工伤保险费 |  | 分部分项人工费+单价措施项目人工费 |  |  | 0.42
1.2 | 住房公积金 |  | 分部分项人工费+单价措施项目人工费 |  |  | 2.17
2 | 税金 |  | 税前工程造价 |  |  | 9
合计
编制人（造价人员）： |  |  |  |  | 复核人（造价工程师）：
表-13