## 表-04 单位工程投标报价汇总表
单位工程投标报价汇总表
工程名称：道路工程 |  | 标段：阿克苏地区库车市东湖房车营地生态停车场及附属工程建设项目 |  | 第 1 页 共 1 页
序号 | 汇总内容 |  | 金额(元) |  | 其中：暂估价(元)
一 | 分部分项工程费
1.1 | 南区停车场混凝土地面
1.2 | 四个出入口沥青混凝土路
1.3 | 出入口坡道混凝土
1.4 | 南区停车场嵌草砖
1.5 | 新建混凝土平缘石
1.6 | 成品爬坡器
1.7 | 成品花岗岩挡车石
1.8 | 成品垃圾桶
1.9 | 热熔漆划线
1.10 | 标识标牌
二 | 措施项目费
2.1 | 单价措施项目费
2.2 | 总价措施项目费
2.21 | 其中：安全文明施工费
三 | 其他项目费
3.1 | 暂列金额
3.2 | 暂估价
3.3 | 计日工
3.4 | 总承包服务费
四 | 规费
五 | 税前工程造价
六 | 税金
投标报价合计=一+二+三+四+六
注：本表适用于单位工程招标控制价或投标报价的汇总，如无单位工程划分，单项工程也使用本表汇总
表—04

## 表-08 分部分项工程和单价措施项目清单与计价表
分部分项工程和单价措施项目清单与计价表
工程名称：道路工程 |  |  |  | 标段：阿克苏地区库车市东湖房车营地生态停车场及附属工程建设项目 |  |  |  | 第 1 页 共 4 页
序号 | 项目编码 | 项目名称 | 项目特征描述 |  | 计量单位 | 工程量 | 金额（元）
[7 empty] | 综合单价 |  | 合价 | 其中
暂估价
分部分项
南区停车场混凝土地面
1 | 040203007001 | 水泥混凝土 | 1.混凝土强度等级:C30 2.厚度:20cm |  | m2 | 2205
2 | 040202009001 | 砂砾石 | 1.石料规格:天然砂砾 2.厚度:130cm |  | m2 | 2205
分部小计
四个出入口沥青混凝土路
1 | 040203006001 | 沥青混凝土 | 1.沥青混凝土种类:AC-16型中粒式沥青混泥土 2.掺和料:详设计 3.厚度:6cm |  | m2 | 100
2 | 040203004001 | 封层 | 1.材料品种:乳化沥青下封层,上铺5-10mm碎石或粗砂用量0.003m3/㎡ 2.喷油量:1L/㎡ 3.厚度:1cm |  | m2 | 100
3 | 040202015001 | 水泥稳定碎(砾）石 | 1.水泥含量:5%水泥稳定级配砂砾基层 2.石料规格:详图纸 3.厚度:20cm |  | m2 | 100
分部小计
出入口坡道混凝土
1 | 041001002001 | 拆除人行道 | 1.材质:拆除人行道 2.厚度:6cm |  | m2 | 29.8
2 | 041001003001 | 拆除基层 | 1.材质:混凝土垫层 2.厚度:10cm 3.部位:坡道入口处 |  | m2 | 29.8
3 | 040203007002 | 水泥混凝土 | 1.混凝土强度等级:C30 2.厚度:30cm 3.嵌缝材料:缝宽20,沥青沙子嵌缝 4.面层防滑处理 |  | m2 | 164
4 | 040202009002 | 砂砾石 | 1.石料规格:天然砂砾 2.厚度:170cm |  | m2 | 29.8
5 | 040202009003 | 砂砾石 | 1.石料规格:天然砂砾 2.厚度:平均85cm |  | m2 | 134.2
分部小计
本页小计
注：为计取规费等的使用，可在表中增设其中：“定额人工费”。
表—08
分部分项工程和单价措施项目清单与计价表
工程名称：道路工程 |  |  |  | 标段：阿克苏地区库车市东湖房车营地生态停车场及附属工程建设项目 |  |  |  | 第 2 页 共 4 页
序号 | 项目编码 | 项目名称 | 项目特征描述 |  | 计量单位 | 工程量 | 金额（元）
[7 empty] | 综合单价 |  | 合价 | 其中
暂估价
南区停车场嵌草砖
1 | 040203008001 | 块料面层 | 1.块料品种、规格:50厚重型混凝土嵌草砖 2.垫层：材料品种、厚度、强度等级:3cm厚M10水泥砂浆结合层 |  | m2 | 765
2 | 040202009004 | 砂砾石 | 1.石料规格:天然砂砾底基层 详图纸 2.厚度:145cm 3.素土夯实,夯实系数>0.93 |  | m2 | 765
分部小计
新建混凝土平缘石
1 | 040204004001 | 安砌侧(平、缘）石 | 1.材料品种、规格:混凝土平缘石 2.尺寸:100*200*495cm 3.基础、垫层：材料品种、厚度:50厚1:3水泥砂浆 |  | m | 440
2 | 040303001001 | 混凝土垫层 | 1.混凝土强度等级:50厚1:3水泥砂浆 2.部位:路沿石侧边固筑 |  | m3 | 8.8
分部小计
成品爬坡器
1 | 04B002 | 成品爬坡器 | 1.成品橡胶爬坡器 2.规格:宽度50cm以内，高度20cm以内 3.膨胀螺丝固定 |  | m | 440
分部小计
成品花岗岩挡车石
1 | 04B003 | 成品花岗岩挡车石 | 1.成品花岗岩挡车石 |  | 个 | 6
分部小计
成品垃圾桶
1 | 04B004 | 成品垃圾桶 | 1.成品垃圾桶 |  | 个 | 40
分部小计
热熔漆划线
1 | 040205006001 | 标线 | 1.材料品种:热熔漆划 |  | m2 | 626.5
本页小计
注：为计取规费等的使用，可在表中增设其中：“定额人工费”。
表—08
分部分项工程和单价措施项目清单与计价表
工程名称：道路工程 |  |  |  | 标段：阿克苏地区库车市东湖房车营地生态停车场及附属工程建设项目 |  |  |  | 第 3 页 共 4 页
序号 | 项目编码 | 项目名称 | 项目特征描述 |  | 计量单位 | 工程量 | 金额（元）
[7 empty] | 综合单价 |  | 合价 | 其中
暂估价
线 2.工艺:详图纸 3.线型:120宽1.5厚黄色热熔漆画线,具体数量根据现场实际确定
分部小计
标识标牌
1 | 040205004001 | 标志板 | 1.类型:道路导向牌（定制） 2.规格:120*400cm(每块） 3.工艺:铁艺造型焊接、铁皮剪板折弯、喷漆、PVC字 4.含基础及光源 |  | 块 | 4
2 | 040205004002 | 标志板 | 1.类型:旅游导览图（定制） 2.规格:300*210cm(每块） 3.工艺:铁艺造型焊接、铁皮剪板折弯、喷漆、PVC UV打印 4.含基础 |  | 块 | 1
3 | 040205004003 | 标志板 | 1.类型:风向标 2.规格:总高240cm 3.工艺:铁艺造型焊接、铁皮剪板折弯、喷漆、PVC UV打印 4.含基础 |  | 块 | 5
4 | 040205004004 | 标志板 | 1.类型:景观字雕塑 2.规格:350*150cm 3.工艺:铁艺造型焊接、铁皮剪板折弯、喷漆、PVC UV打印 |  | 块 | 1
5 | 040205004005 | 标志板 | 1.类型:宣传栏 2.材质、规格尺寸:280*200cm |  | 块 | 2
分部小计
分部小计
措施项目
分部小计
本页小计
注：为计取规费等的使用，可在表中增设其中：“定额人工费”。
表—08
分部分项工程和单价措施项目清单与计价表
工程名称：道路工程 |  |  |  | 标段：阿克苏地区库车市东湖房车营地生态停车场及附属工程建设项目 |  |  |  | 第 4 页 共 4 页
合计
注：为计取规费等的使用，可在表中增设其中：“定额人工费”。
表—08

## 表-11 总价措施项目清单与计价表
总价措施项目清单与计价表
工程名称：道路工程 |  |  | 标段：阿克苏地区库车市东湖房车营地生态停车场及附属工程建设项目 |  |  |  |  | 第 1 页 共 2 页
序号 | 项目编码 | 项目名称 |  | 计算基础 | 费率(%) | 金额(元) | 调整费率(%) |  | 调整后金额(元) | 备注
1 | 041109001005 | 安全文明施工
2 | 041109001006 | 其中：环境保护费、文明施工费、安全施工费 |  | 分部分项人工费+分部分项机械费+单价措施项目人工费+单价措施项目机械费 | 1.77
3 | 041109001007 | 其中：临时设施费 |  | 分部分项人工费+分部分项机械费+单价措施项目人工费+单价措施项目机械费 | 4.32
4 | 041109001008 | 其中：智慧工地基础配置费
5 | 041109002002 | 夜间施工增加费 |  |  | 0 |  |  |  |  | 按实际发生计取，不发生不计取。
6 | 041109003002 | 二次搬运费 |  | 分部分项人工费+分部分项机械费+单价措施项目人工费+单价措施项目机械费 | 0
7 | 041109004002 | 冬雨季施工增加费 |  |  | 0 |  |  |  |  | 不发生不计取，在编制施工招标文件时依据工程实际情况，结合市场编制费用清单。
8 | 041109007002 | 已完工程及设备保护费 |  | 分部分项人工费+分部分项机械费+单价措施项目人工费+单价措施项目机械费 | 0.39
9 | X041109008002 | 工程定位复测、点交清理费 |  | 分部分项人工费+分部分项机械费+单价措施项目人工费+单价措施项目机械费 | 0.2
10 | X041109010004 | 检验试验费
11 | X041109010005 | 其中：自检试验费 |  |  | 0
12 | X041109010006 | 其中：检验试验配合费 |  | 分部分项人工费+分部分项机械费+单价措施项目人工费+单价措施项目机械费 | 0.1
13 | X041109012002 | 特殊地区增加费 |  |  | 0 |  |  |  |  | 结合工程实际情
编制人（造价人员）： | [7 empty] | 复核人（造价工程师）：
注：1.“计算基础”中安全文明施工费可为“定额基价”、“定额人工费”或“定额人工费+定额机械费”，其他项目可为“定额人工费”或“定额人工费+定额机械费”。 2.按施工方案计算的措施费，若无“计算基础”和“费率”的数值，也可只填“金额”数值，但应在备注栏说明施工方案出处或计算方法。
表-11
总价措施项目清单与计价表
工程名称：道路工程 |  |  | 标段：阿克苏地区库车市东湖房车营地生态停车场及附属工程建设项目 |  |  |  |  | 第 2 页 共 2 页
序号 | 项目编码 | 项目名称 |  | 计算基础 | 费率(%) | 金额(元) | 调整费率(%) |  | 调整后金额(元) | 备注
况，按相关规定计取(高海拔地区施工增加费计算过程详见【取费设置】-【高海拔地区施工增加费】功能界面)
14 | 04B005 | 施工因素增加费 |  | 分部分项人工费+分部分项机械费+单价措施项目人工费+单价措施项目机械费 | 3.13
15 | 04B991002 | 竣工档案编制费 |  | 分部分项人工费+分部分项机械费+单价措施项目人工费+单价措施项目机械费 | 0.24
合 计
编制人（造价人员）： | [7 empty] | 复核人（造价工程师）：
注：1.“计算基础”中安全文明施工费可为“定额基价”、“定额人工费”或“定额人工费+定额机械费”，其他项目可为“定额人工费”或“定额人工费+定额机械费”。 2.按施工方案计算的措施费，若无“计算基础”和“费率”的数值，也可只填“金额”数值，但应在备注栏说明施工方案出处或计算方法。
表-11

## 表-12 其他项目清单与计价汇总表
其他项目清单与计价汇总表
工程名称：道路工程 |  | 标段：阿克苏地区库车市东湖房车营地生态停车场及附属工程建设项目 |  |  | 第 1 页 共 1 页
序号 | 项目名称 |  | 金额(元) | 结算金额(元) |  | 备注
1 | 暂列金额 |  |  |  |  | 明细详见表-12-1
2 | 暂估价
2.1 | 材料暂估价 |  | — |  |  | 明细详见表-12-2
2.2 | 专业工程暂估价 |  |  |  |  | 明细详见表-12-3
2.3 | 施工技术专项措施项目暂估价 |  |  |  |  | 明细详见表-12-7
3 | 计日工 |  |  |  |  | 明细详见表-12-4
4 | 总承包服务费 |  |  |  |  | 明细详见表-12-5
合 计 | [5 empty] | —
注：材料（工程设备）暂估单价进入清单项目综合单价，此处不汇总。
表-12

## 表-12-2 材料(工程设备)暂估价及调整表
材料（工程设备）暂估单价及调整表
工程名称：道路工程 |  |  | 标段：阿克苏地区库车市东湖房车营地生态停车场及附属工程建设项目 | [7 empty] | 第 1 页 共 1 页
序号 | 材料(工程设备)名称、规格、型号 | 计量单位 |  | 数量 |  | 暂估(元) |  | 确认(元) |  | 差额±(元) |  |  | 备注
|  |  |  | 暂估 | 确认 | 单价 | 合价 | 单价 | 合价 | 单价 |  | 合价
1 | 道路导向牌 | 块 |  |  |  | 21000
2 | 风向标 | 块 |  |  |  | 1000
3 | 宣传栏 | 块 |  |  |  | 750
4 | 旅游导览图 | 块 |  |  |  | 16000
5 | 景观字雕塑 | 块 |  |  |  | 12000
合计
注：1.此表由招标人填写“暂估单价”，并在备注栏说明暂估价的材料、工程设备拟用在那些清单项目上，投标人应将上述材料、工程设备暂估单价计入工程量清单综合单价报价中
表—12—2

## 表-13 规费、税金项目清单与计价表
规费、税金项目计价表
工程名称：道路工程 |  | 标段：阿克苏地区库车市东湖房车营地生态停车场及附属工程建设项目 |  |  | 第 1 页 共 1 页
序号 | 项目名称 |  | 计算基础 | 计算基数 |  | 计算费率(%) | 金额（元）
1 | 规费 |  | 社会保险费+住房公积金
1.1 | 社会保险费 |  | 养老保险费+失业保险费+医疗保险费+工伤保险费
1.11 | 养老保险费 |  | 分部分项人工费+分部分项机械费+单价措施项目人工费+单价措施项目机械费 |  |  | 9.53
1.12 | 失业保险费 |  | 分部分项人工费+分部分项机械费+单价措施项目人工费+单价措施项目机械费 |  |  | 0.96
1.13 | 医疗保险费 |  | 分部分项人工费+分部分项机械费+单价措施项目人工费+单价措施项目机械费 |  |  | 3.1
1.14 | 工伤保险费 |  | 分部分项人工费+分部分项机械费+单价措施项目人工费+单价措施项目机械费 |  |  | 0.45
1.2 | 住房公积金 |  | 分部分项人工费+分部分项机械费+单价措施项目人工费+单价措施项目机械费 |  |  | 2.38
2 | 税金 |  | 税前工程造价 |  |  | 9
合计
编制人（造价人员）： |  |  |  |  | 复核人（造价工程师）：
表-13