## 表-04 单位工程投标报价汇总表
单位工程投标报价汇总表
工程名称：室外附属-给排水工程 |  | 标段：伽师县民俗风情区社区日间照料中心建设项目 |  | 第 1 页 共 1 页
序号 | 汇总内容 |  | 金额(元) |  | 其中：暂估价(元)
一 | 分部分项工程费
二 | 措施项目费
2.1 | 单价措施项目费
2.2 | 总价措施项目费
2.21 | 其中：安全文明施工费
三 | 其他项目费
3.1 | 暂列金额
3.2 | 暂估价
3.3 | 计日工
3.4 | 总承包服务费
四 | 规费
五 | 税前工程造价
六 | 税金
投标报价合计=一+二+三+四+六
注：本表适用于单位工程招标控制价或投标报价的汇总，如无单位工程划分，单项工程也使用本表汇总
表—04

## 表-08 分部分项工程和单价措施项目清单与计价表
分部分项工程和单价措施项目清单与计价表
工程名称：室外附属-给排水工程 |  |  |  | 标段：伽师县民俗风情区社区日间照料中心建设项目 |  |  |  | 第 1 页 共 2 页
序号 | 项目编码 | 项目名称 | 项目特征描述 |  | 计量单位 | 工程量 | 金额（元）
[7 empty] | 综合单价 |  | 合价 | 其中
暂估价
分部分项
1 | 031001006001 | 塑料管 | 1.安装部位:室外 2.介质:给水管 3.材质、规格:PE50 4.连接形式:电热熔连接 5.压力试验及吹、洗设计要求:给水、绿化系统工作压力为0.35MPa,试验压力为0.6MPa |  | m | 46.8
2 | 031001006002 | 塑料管 | 1.安装部位:室外 2.介质:污水 3.材质、规格:DN300埋地双壁波纹管(HDPE)，排水管环刚度≥8KN/m2 4.连接形式:承插连接,橡胶圈密封接口 |  | m | 68.5
3 | 040504001001 | 砌筑井 | 1.名称:阀门井 2.规格:Φ1200mm砖砌 3.检查井采用C25夯砌块砌筑 4.均做1:2防水水泥砂浆内外抹面厚20mm 5.井基做法为200厚C30混凝土，300厚3:7灰土，300厚土垫层 6.井盖均采用@800重型球墨铸铁井盖及支座,井盖做法见06MS201-6/4 7.井盖及井座应采用合页式防盗性结构连接,做保温井口,做法见07MS101-2/23 8.其他做法:详设计图 |  | 座 | 1
4 | 040504001002 | 砌筑井 | 1.名称:排水井 2.排水检查井采用成品混凝土检查井,壁厚200mm,井径1000。井底做流槽见图集新12S3-B5。 3.排水构筑物:各种检查井等均按有防地下水型进行施工。 4.在车行道上的所有检查井盖均选用采用重型 |  | 座 | 6
本页小计
注：为计取规费等的使用，可在表中增设其中：“定额人工费”。
表—08
分部分项工程和单价措施项目清单与计价表
工程名称：室外附属-给排水工程 |  |  |  | 标段：伽师县民俗风情区社区日间照料中心建设项目 |  |  |  | 第 2 页 共 2 页
序号 | 项目编码 | 项目名称 | 项目特征描述 |  | 计量单位 | 工程量 | 金额（元）
[7 empty] | 综合单价 |  | 合价 | 其中
暂估价
复合材料井盖。人行道和绿化带的井座和井见图集新12S3-B17,或购买非金属成品。(盖上注明“污水”)。 5.排水检查井安装防坠落装置。 6.在路面上的井盖,上表面应同路面相平,无路面井盖应高出设计标高100mm,并应在井口周围以0.02的坡度向外做护坡。 7.其他做法:详设计图
5 | 031003001001 | 螺纹阀门 | 1.类型:螺纹阀门 2.规格、压力等级:DN50 |  | 个 | 2
6 | 031003001002 | 螺纹阀门 | 1.类型:Y型过滤器 2.规格、压力等级:DN50 |  | 个 | 1
7 | 031003001003 | 螺纹阀门 | 1.类型:倒流止回阀 2.规格、压力等级:DN50 |  | 个 | 1
8 | 031003013001 | 水表 | 1.安装部位(室内外）:室外 2.型号、规格:DN50 |  | 个 | 1
分部小计
措施项目
分部小计
本页小计
合计
注：为计取规费等的使用，可在表中增设其中：“定额人工费”。
表—08

## 表-11 总价措施项目清单与计价表
总价措施项目清单与计价表
工程名称：室外附属-给排水工程 |  |  | 标段：伽师县民俗风情区社区日间照料中心建设项目 |  |  |  |  | 第 1 页 共 2 页
序号 | 项目编码 | 项目名称 |  | 计算基础 | 费率(%) | 金额(元) | 调整费率(%) |  | 调整后金额(元) | 备注
1 | 031302001001 | 安全文明施工
2 | 031302001002 | 其中：环境保护费、文明施工费、安全施工费 |  | 分部分项人工费+单价措施项目人工费 | 0
3 | 031302001003 | 其中：临时设施费 |  | 分部分项人工费+单价措施项目人工费 | 1.61
4 | 031302002001 | 夜间施工增加费 |  |  | 0 |  |  |  |  | 按实际发生计取，不发生不计取。
5 | 031302004001 | 二次搬运费 |  | 分部分项人工费+单价措施项目人工费 | 0
6 | 031302005001 | 冬雨季施工增加费 |  |  | 0 |  |  |  |  | 不发生不计取，在编制施工招标文件时依据工程实际情况，结合市场编制费用清单。
7 | 031302006001 | 已完工程及设备保护费 |  | 分部分项人工费+单价措施项目人工费 | 0.07
8 | 031301009001 | 特殊地区增加费 |  |  | 0 |  |  |  |  | 结合工程实际情况，按相关规定计取(高海拔地区施工增加费计算过程详见【取费设置】-【高海拔地区施工增加费】功能界面)
9 | X031302008001 | 工程定位复测、点交清理费 |  | 分部分项人工费+单价措施项目人工费 | 0.27
10 | X031302010001 | 检验试验费
11 | X031302010002 | 其中：自检试验费 |  |  | 0
12 | X031302010003 | 其中：检验试验配合费 |  | 分部分项人工费+单价措施项目人工费 | 0.18
13 | 03B991 | 竣工档案编制费 |  | 分部分项人工费+单价 | 0.32
编制人（造价人员）： | [7 empty] | 复核人（造价工程师）：
注：1.“计算基础”中安全文明施工费可为“定额基价”、“定额人工费”或“定额人工费+定额机械费”，其他项目可为“定额人工费”或“定额人工费+定额机械费”。 2.按施工方案计算的措施费，若无“计算基础”和“费率”的数值，也可只填“金额”数值，但应在备注栏说明施工方案出处或计算方法。
表-11
总价措施项目清单与计价表
工程名称：室外附属-给排水工程 |  |  | 标段：伽师县民俗风情区社区日间照料中心建设项目 |  |  |  |  | 第 2 页 共 2 页
序号 | 项目编码 | 项目名称 |  | 计算基础 | 费率(%) | 金额(元) | 调整费率(%) |  | 调整后金额(元) | 备注
措施项目人工费
合 计
编制人（造价人员）： | [7 empty] | 复核人（造价工程师）：
注：1.“计算基础”中安全文明施工费可为“定额基价”、“定额人工费”或“定额人工费+定额机械费”，其他项目可为“定额人工费”或“定额人工费+定额机械费”。 2.按施工方案计算的措施费，若无“计算基础”和“费率”的数值，也可只填“金额”数值，但应在备注栏说明施工方案出处或计算方法。
表-11

## 表-12 其他项目清单与计价汇总表
其他项目清单与计价汇总表
工程名称：室外附属-给排水工程 |  | 标段：伽师县民俗风情区社区日间照料中心建设项目 |  |  | 第 1 页 共 1 页
序号 | 项目名称 |  | 金额(元) | 结算金额(元) |  | 备注
1 | 暂列金额 |  |  |  |  | 明细详见表-12-1
2 | 暂估价
2.1 | 材料暂估价 |  | — |  |  | 明细详见表-12-2
2.2 | 专业工程暂估价 |  |  |  |  | 明细详见表-12-3
2.3 | 施工技术专项措施项目暂估价 |  |  |  |  | 明细详见表-12-7
3 | 计日工 |  |  |  |  | 明细详见表-12-4
4 | 总承包服务费 |  |  |  |  | 明细详见表-12-5
合 计 | [5 empty] | —
注：材料（工程设备）暂估单价进入清单项目综合单价，此处不汇总。
表-12

## 表-12-3 专业工程暂估价及结算价表
专业工程暂估价及结算价表
工程名称：室外附属-给排水工程 |  |  | 标段：伽师县民俗风情区社区日间照料中心建设项目 |  |  |  | 第 1 页 共 1 页
序号 | 工程名称 | 工程内容 |  | 暂估金额（元） | 结算金额(元) | 差额±(元) |  | 备注
1
合 计 |  |  |  | 0 |  |  |  | —
注：此表“暂估金额”由招标人填写，投标人应将“暂估金额”计入投标总价中。结算时按合同约定结算金额填写。
表—12—3