## 表-04 单位工程投标报价汇总表
单位工程投标报价汇总表
工程名称：照料中心-给排水工程 |  | 标段：伽师县民俗风情区社区日间照料中心建设项目 |  | 第 1 页 共 1 页
序号 | 汇总内容 |  | 金额(元) |  | 其中：暂估价(元)
一 | 分部分项工程费
1.1 | 消防系统
1.2 | 雨水系统
1.3 | 排水系统
1.4 | 给水系统
二 | 措施项目费
2.1 | 单价措施项目费
2.2 | 总价措施项目费
2.21 | 其中：安全文明施工费
三 | 其他项目费
3.1 | 暂列金额
3.2 | 暂估价
3.3 | 计日工
3.4 | 总承包服务费
四 | 规费
五 | 税前工程造价
六 | 税金
投标报价合计=一+二+三+四+六
注：本表适用于单位工程招标控制价或投标报价的汇总，如无单位工程划分，单项工程也使用本表汇总
表—04

## 表-08 分部分项工程和单价措施项目清单与计价表
分部分项工程和单价措施项目清单与计价表
工程名称：照料中心-给排水工程 |  |  |  | 标段：伽师县民俗风情区社区日间照料中心建设项目 |  |  |  | 第 1 页 共 5 页
序号 | 项目编码 | 项目名称 | 项目特征描述 |  | 计量单位 | 工程量 | 金额（元）
[7 empty] | 综合单价 |  | 合价 | 其中
暂估价
分部分项
消防系统
1 | 030901010001 | 室内消火栓 | 1.型号、规格:消防软管卷盘 2.附件材质、规格:DN25 3.做法：参照新12S6-21 |  | 套 | 4
2 | 031001001001 | 镀锌钢管 | 1.安装部位:室内 2.介质:热镀锌钢管 3.规格、压力等级:DN25 4.连接形式:丝接 5.压力试验及吹、洗设计要求:系统安装完后,需进行冲洗,冲洗前,要将流量仪表。除污器卸下用短管相连，冲洗完后,重新装上然后进行水压试验,试验压力为0.6MPa. 6.其他:其余内容详见本工程设计图纸及相关答疑说明 |  | m | 21.6
3 | 031001001002 | 镀锌钢管 | 1.安装部位:室内 2.介质:热镀锌钢管 3.规格、压力等级:DN32 4.连接形式:丝接 5.压力试验及吹、洗设计要求:系统安装完后,需进行冲洗,冲洗前,要将流量仪表。除污器卸下用短管相连，冲洗完后,重新装上然后进行水压试验,试验压力为0.6MPa. 6.其他:其余内容详见本工程设计图纸及相关答疑说明 |  | m | 4.3
4 | 031003001008 | 螺纹阀门 | 1.类型:闸阀 2.规格、压力等级:DN32 |  | 个 | 1
5 | 031003001009 | 螺纹阀门 | 1.类型:止回阀 2.规格、压力等级:DN3 |  | 个 | 1
本页小计
注：为计取规费等的使用，可在表中增设其中：“定额人工费”。
表—08
分部分项工程和单价措施项目清单与计价表
工程名称：照料中心-给排水工程 |  |  |  | 标段：伽师县民俗风情区社区日间照料中心建设项目 |  |  |  | 第 2 页 共 5 页
序号 | 项目编码 | 项目名称 | 项目特征描述 |  | 计量单位 | 工程量 | 金额（元）
[7 empty] | 综合单价 |  | 合价 | 其中
暂估价
2
6 | 030901013001 | 灭火器 | 1.形式:放置式 2.规格、型号:干粉灭火器 ，MF/ABC4 |  | 具 | 2
分部小计
雨水系统
1 | 031001006012 | 塑料管 | 1.安装部位:室内 2.介质:污水 3.材质、规格:PVC雨水管De110 4.压力试验及吹、洗设计要求:满足设计要求 |  | m | 31.2
2 | 031004014002 | 给、排水附(配)件 | 1.类型:雨水斗 2.型号、规格:DN100 |  | 个 | 2
3 | 031002003004 | 套管 | 1.名称、类型:刚性防水套管 2.规格:DN150 3.其他:其余内容详见本工程设计图纸及相关答疑说明 |  | 个 | 2
分部小计
排水系统
1 | 031001005001 | 铸铁管 | 1.安装部位:室内 2.介质:污水 3.材质、规格:铸铁排水管DN100 4.压力试验及吹、洗设计要求:冲洗，通球实验 |  | m | 4.6
2 | 031001006008 | 塑料管 | 1.安装部位:室内 2.介质:污水 3.材质、规格:PVC-U双壁中空内螺旋消音排水管De110 |  | m | 13.4
3 | 031001006011 | 塑料管 | 1.安装部位:室内 2.介质:污水 3.材质、规格:PVC-U双壁中空内螺旋消音排水管De75 |  | m | 13.85
4 | 031002003003 | 套管 | 1.名称、类型:刚性防水套管 2.规格:DN150 |  | 个 | 1
本页小计
注：为计取规费等的使用，可在表中增设其中：“定额人工费”。
表—08
分部分项工程和单价措施项目清单与计价表
工程名称：照料中心-给排水工程 |  |  |  | 标段：伽师县民俗风情区社区日间照料中心建设项目 |  |  |  | 第 3 页 共 5 页
序号 | 项目编码 | 项目名称 | 项目特征描述 |  | 计量单位 | 工程量 | 金额（元）
[7 empty] | 综合单价 |  | 合价 | 其中
暂估价
3.其他:其余内容详见本工程设计图纸及相关答疑说明
5 | 031004007001 | 小便器 | 1.规格、类型:小便器De50 2.组装形式:详新12S1-133 |  | 组 | 1
6 | 031004006001 | 大便器 | 1.规格、类型:坐便器De110 2.组装形式:详新12S1-89 |  | 组 | 2
7 | 031004003002 | 拖布盆 | 1.材质:陶瓷 2.规格、类型:拖布池 |  | 组 | 1
8 | 031004003001 | 洗脸盆 | 1.规格、类型:洗脸盆De110 2.组装形式:详新12S1-31 |  | 组 | 2
9 | 031004014001 | 给、排水附(配)件 | 1.类型:地漏 2.型号、规格:De50 |  | 个 | 3
分部小计
给水系统
1 | 031001006001 | 塑料管 | 1.安装部位:室内 2.介质:给水管 3.材质、规格:PP-R塑铝稳态管DN50 4.连接形式:热熔连接 5.压力试验及吹、洗设计要求:生活给水管在交付使用前,须用市政自来水冲洗。冲洗后还应对管道消毒,做法详12S2-7 |  | m | 27.26
2 | 031001006005 | 塑料管 | 1.安装部位:室内 2.介质:给水管 3.材质、规格:PP-R塑铝稳态管DN40 4.连接形式:热熔连接 5.压力试验及吹、洗设计要求:生活给水管在交付使用前,须用市政自来水冲洗。冲洗后还应对管道消毒,做法详12S2-7 |  | m | 22.17
本页小计
注：为计取规费等的使用，可在表中增设其中：“定额人工费”。
表—08
分部分项工程和单价措施项目清单与计价表
工程名称：照料中心-给排水工程 |  |  |  | 标段：伽师县民俗风情区社区日间照料中心建设项目 |  |  |  | 第 4 页 共 5 页
序号 | 项目编码 | 项目名称 | 项目特征描述 |  | 计量单位 | 工程量 | 金额（元）
[7 empty] | 综合单价 |  | 合价 | 其中
暂估价
3 | 031001006006 | 塑料管 | 1.安装部位:室内 2.介质:给水管 3.材质、规格:PP-R塑铝稳态管DN32 4.连接形式:热熔连接 5.压力试验及吹、洗设计要求:生活给水管在交付使用前,须用市政自来水冲洗。冲洗后还应对管道消毒,做法详12S2-7 |  | m | 24.9
4 | 031001006007 | 塑料管 | 1.安装部位:室内 2.介质:给水管 3.材质、规格:PP-R塑铝稳态管DN25 4.连接形式:热熔连接 5.压力试验及吹、洗设计要求:生活给水管在交付使用前,须用市政自来水冲洗。冲洗后还应对管道消毒,做法详12S2-7 |  | m | 9.8
5 | 031002003002 | 套管 | 1.名称、类型:刚性防水套管 2.规格:DN100 3.其他:其余内容详见本工程设计图纸及相关答疑说明 |  | 个 | 1
6 | 031003001006 | 螺纹阀门 | 1.类型:可调式减压阀 2.规格、压力等级:DN50 |  | 个 | 1
7 | 031003001001 | 螺纹阀门 | 1.类型:截止阀 2.规格、压力等级:DN50 |  | 个 | 2
8 | 031003001002 | 螺纹阀门 | 1.类型:Y型过滤器 2.规格、压力等级:DN50 3.其他:其余内容详见本工程设计图纸及相关答疑说明 |  | 个 | 1
9 | 031003013001 | 水表 | 1.安装部位(室内外）:室内 2.型号、规格:DN50 |  | 个 | 1
10 | 031003003001 | 焊接法兰阀门 | 1.类型:止回阀 2.规格、压力等级: |  | 个 | 1
本页小计
注：为计取规费等的使用，可在表中增设其中：“定额人工费”。
表—08
分部分项工程和单价措施项目清单与计价表
工程名称：照料中心-给排水工程 |  |  |  | 标段：伽师县民俗风情区社区日间照料中心建设项目 |  |  |  | 第 5 页 共 5 页
序号 | 项目编码 | 项目名称 | 项目特征描述 |  | 计量单位 | 工程量 | 金额（元）
[7 empty] | 综合单价 |  | 合价 | 其中
暂估价
DN50 3.连接形式:法兰连接
11 | 031003003002 | 焊接法兰阀门 | 1.类型:截止阀 2.规格、压力等级:DN25 |  | 个 | 2
12 | 031003003003 | 焊接法兰阀门 | 1.类型:截止阀 2.规格、压力等级:DN40 |  | 个 | 1
13 | 031003001005 | 螺纹阀门 | 1.类型:减压阀 2.规格、压力等级:DN50 |  | 个 | 1
14 | 031003001007 | 螺纹阀门 | 1.类型:自动排气阀 2.规格、压力等级:DN25 3.其他:其余内容详见本工程设计图纸及相关答疑说明 |  | 个 | 2
分部小计
分部小计
措施项目
1 | 031301017001 | 脚手架搭拆 |  |  | 项 | 1
分部小计
本页小计
合计
注：为计取规费等的使用，可在表中增设其中：“定额人工费”。
表—08

## 表-11 总价措施项目清单与计价表
总价措施项目清单与计价表
工程名称：照料中心-给排水工程 |  |  | 标段：伽师县民俗风情区社区日间照料中心建设项目 |  |  |  |  | 第 1 页 共 2 页
序号 | 项目编码 | 项目名称 |  | 计算基础 | 费率(%) | 金额(元) | 调整费率(%) |  | 调整后金额(元) | 备注
1 | 031302001001 | 安全文明施工
2 | 031302001002 | 其中：环境保护费、文明施工费、安全施工费 |  | 分部分项人工费+单价措施项目人工费 | 0
3 | 031302001003 | 其中：临时设施费 |  | 分部分项人工费+单价措施项目人工费 | 1.61
4 | 031302002001 | 夜间施工增加费 |  |  | 0 |  |  |  |  | 按实际发生计取，不发生不计取。
5 | 031302004001 | 二次搬运费 |  | 分部分项人工费+单价措施项目人工费 | 0
6 | 031302005001 | 冬雨季施工增加费 |  |  | 0 |  |  |  |  | 不发生不计取，在编制施工招标文件时依据工程实际情况，结合市场编制费用清单。
7 | 031302006001 | 已完工程及设备保护费 |  | 分部分项人工费+单价措施项目人工费 | 0.07
8 | 031301009001 | 特殊地区增加费 |  |  | 0 |  |  |  |  | 结合工程实际情况，按相关规定计取(高海拔地区施工增加费计算过程详见【取费设置】-【高海拔地区施工增加费】功能界面)
9 | X031302008001 | 工程定位复测、点交清理费 |  | 分部分项人工费+单价措施项目人工费 | 0.27
10 | X031302010001 | 检验试验费
11 | X031302010002 | 其中：自检试验费 |  |  | 0
12 | X031302010003 | 其中：检验试验配合费 |  | 分部分项人工费+单价措施项目人工费 | 0.18
13 | 03B991 | 竣工档案编制费 |  | 分部分项人工费+单价 | 0.32
编制人（造价人员）： | [7 empty] | 复核人（造价工程师）：
注：1.“计算基础”中安全文明施工费可为“定额基价”、“定额人工费”或“定额人工费+定额机械费”，其他项目可为“定额人工费”或“定额人工费+定额机械费”。 2.按施工方案计算的措施费，若无“计算基础”和“费率”的数值，也可只填“金额”数值，但应在备注栏说明施工方案出处或计算方法。
表-11
总价措施项目清单与计价表
工程名称：照料中心-给排水工程 |  |  | 标段：伽师县民俗风情区社区日间照料中心建设项目 |  |  |  |  | 第 2 页 共 2 页
序号 | 项目编码 | 项目名称 |  | 计算基础 | 费率(%) | 金额(元) | 调整费率(%) |  | 调整后金额(元) | 备注
措施项目人工费
合 计
编制人（造价人员）： | [7 empty] | 复核人（造价工程师）：
注：1.“计算基础”中安全文明施工费可为“定额基价”、“定额人工费”或“定额人工费+定额机械费”，其他项目可为“定额人工费”或“定额人工费+定额机械费”。 2.按施工方案计算的措施费，若无“计算基础”和“费率”的数值，也可只填“金额”数值，但应在备注栏说明施工方案出处或计算方法。
表-11

## 表-12 其他项目清单与计价汇总表
其他项目清单与计价汇总表
工程名称：照料中心-给排水工程 |  | 标段：伽师县民俗风情区社区日间照料中心建设项目 |  |  | 第 1 页 共 1 页
序号 | 项目名称 |  | 金额(元) | 结算金额(元) |  | 备注
1 | 暂列金额 |  |  |  |  | 明细详见表-12-1
2 | 暂估价
2.1 | 材料暂估价 |  | — |  |  | 明细详见表-12-2
2.2 | 专业工程暂估价 |  |  |  |  | 明细详见表-12-3
2.3 | 施工技术专项措施项目暂估价 |  |  |  |  | 明细详见表-12-7
3 | 计日工 |  |  |  |  | 明细详见表-12-4
4 | 总承包服务费 |  |  |  |  | 明细详见表-12-5
合 计 | [5 empty] | —
注：材料（工程设备）暂估单价进入清单项目综合单价，此处不汇总。
表-12

## 表-12-3 专业工程暂估价及结算价表
专业工程暂估价及结算价表
工程名称：照料中心-给排水工程 |  |  | 标段：伽师县民俗风情区社区日间照料中心建设项目 |  |  |  | 第 1 页 共 1 页
序号 | 工程名称 | 工程内容 |  | 暂估金额（元） | 结算金额(元) | 差额±(元) |  | 备注
1
合 计 |  |  |  | 0 |  |  |  | —
注：此表“暂估金额”由招标人填写，投标人应将“暂估金额”计入投标总价中。结算时按合同约定结算金额填写。
表—12—3