## 表-04 单位工程投标报价汇总表
单位工程投标报价汇总表
工程名称：电气设备安装工程 |  | 标段：塔什库尔干县塔什库尔干乡库鲁木鲁克棚圈建设2024年中央财政以工代赈项目 |  | 第 1 页 共 1 页
序号 | 汇总内容 |  | 金额(元) |  | 其中：暂估价(元)
一 | 分部分项工程费
二 | 措施项目费
2.1 | 单价措施项目费
2.2 | 总价措施项目费
2.21 | 其中：安全文明施工费
三 | 其他项目费
3.1 | 暂列金额
3.2 | 暂估价
3.3 | 计日工
3.4 | 总承包服务费
四 | 规费
五 | 税前工程造价
六 | 税金
投标报价合计=一+二+三+四+六
注：本表适用于单位工程招标控制价或投标报价的汇总，如无单位工程划分，单项工程也使用本表汇总
表—04

## 表-08 分部分项工程和单价措施项目清单与计价表
分部分项工程和单价措施项目清单与计价表
工程名称：电气设备安装工程 |  |  |  | 标段：塔什库尔干县塔什库尔干乡库鲁木鲁克棚圈建设2024年中央财政以工代赈项目 |  |  |  | 第 1 页 共 3 页
序号 | 项目编码 | 项目名称 | 项目特征描述 |  | 计量单位 | 工程量 | 金额（元）
[7 empty] | 综合单价 |  | 合价 | 其中
暂估价
分部分项
1 | 030404017001 | 配电箱 | 1.名称:配电箱ALZ 2.型号:Pj=48kW Kx=0.7 Pj=33.6kW Ij=60.1A Cosφ=0.85 Iz=80A 3.规格:参考设计 4.基础形式、材质、规格:参考设计，含配电箱内电气元件 5.安装方式:明装，0.4m高基础台上安装 |  | 台 | 1
2 | 030404017002 | 配电箱 | 1.名称:配电箱AL1-AL10 2.型号:Pj=4kW Ij=21.4A Cosφ=0.85 Iz=25A 3.规格:参考设计 4.基础形式、材质、规格:参考设计，含配电箱内电气元件 5.安装方式:暗装 1.5m安装 加锁 |  | 台 | 10
3 | 030411001001 | 配管 | 1.名称:电气配管 2.材质:镀锌钢管 3.规格:SC80 4.配置形式:进线配管 |  | m | 6.61
4 | 030408001001 | 电力电缆 | 1.名称:电力电缆 2.型号:YJV22-1KV-4*25 3.敷设方式、部位:管内暗敷 |  | m | 9.38
5 | 030408006001 | 电力电缆头 | 1.名称:电力电缆头 2.规格:YJV22-1KV-4*25 |  | 个 | 1
6 | 030411001002 | 配管 | 1.名称:电气配管 2.材质:镀锌钢管 3.规格:SC32 4.配置形式:钢结构支架 |  | m | 32.22
7 | 030411001003 | 配管 | 1.名称:电气配管 |  | m | 465.8
本页小计
注：为计取规费等的使用，可在表中增设其中：“定额人工费”。
表—08
分部分项工程和单价措施项目清单与计价表
工程名称：电气设备安装工程 |  |  |  | 标段：塔什库尔干县塔什库尔干乡库鲁木鲁克棚圈建设2024年中央财政以工代赈项目 |  |  |  | 第 2 页 共 3 页
序号 | 项目编码 | 项目名称 | 项目特征描述 |  | 计量单位 | 工程量 | 金额（元）
[7 empty] | 综合单价 |  | 合价 | 其中
暂估价
2.材质:镀锌钢管 3.规格:SC20 4.配置形式:钢结构支架
8 | 030411004001 | 配线 | 1.名称:管内穿线 2.配线形式:动力线路 3.型号:WDZ-BYJ-6mm2 4.配线部位:穿管敷设 |  | m | 1448.47
9 | 030411004002 | 配线 | 1.名称:管内穿线 2.配线形式:照明线路 3.型号:WDZ-BYJ-2.5mm2 4.配线部位:穿管敷设 |  | m | 1687.04
10 | 030412001001 | 普通灯具 | 1.名称:节能LED壁灯(隔热罩) 2.规格:1X32W 3.类型:H=2.8米 |  | 套 | 20
11 | 030412001002 | 普通灯具 | 1.名称:节能型LED灯 2.规格:1X40W 3.类型:H=2.8米 |  | 套 | 20
12 | 030412001003 | 普通灯具 | 1.名称:节能型LED灯 2.规格:1X22W 3.类型:H=3米 |  | 套 | 14
13 | 030412001004 | 普通灯具 | 1.名称:太阳能壁灯 2.型号:防护等级IP67 3.规格:28W 4.类型:H=3米 |  | 套 | 2
14 | 030404034001 | 照明开关 | 1.名称：双联单控开关 2.规格:10A 250V 3.安装方式:距地1.3m |  | 个 | 10
15 | 030404034002 | 照明开关 | 1.名称：单联单控开关 2.规格:10A 250V 3.安装方式:距地1.3m |  | 个 | 3
16 | 030404034003 | 照明开关 | 1.名称：三联单控开关 2.规格:10A 250V 3.安装方式:距地1.3m |  | 个 | 10
17 | 030411006001 | 接线盒 | 1.名称:预埋接线盒 2.规格:86H60 |  | 个 | 79
18 | 030411003001 | 桥架 | 1.名称:金属槽盒MR 2.规格:200*70 3.接地方式:参考设计 |  | m | 59.67
19 | 030411003002 | 桥架 | 1.名称:金属槽盒MR |  | m | 30.9
本页小计
注：为计取规费等的使用，可在表中增设其中：“定额人工费”。
表—08
分部分项工程和单价措施项目清单与计价表
工程名称：电气设备安装工程 |  |  |  | 标段：塔什库尔干县塔什库尔干乡库鲁木鲁克棚圈建设2024年中央财政以工代赈项目 |  |  |  | 第 3 页 共 3 页
序号 | 项目编码 | 项目名称 | 项目特征描述 |  | 计量单位 | 工程量 | 金额（元）
[7 empty] | 综合单价 |  | 合价 | 其中
暂估价
2.规格:50*50 3.接地方式:参考设计
20 | 030413001001 | 铁构件 | 1.名称:桥架支架 2.材质:φ10吊杆，L40*4角铁 3.规格:2000mm间距 |  | kg | 60.37
21 | 030416010001 | 抗震支架 | 1.支架类型:抗震支架 2.支架材质:参考设计 |  | 副 | 4
22 | 030414002001 | 送配电装置系统 | 1.名称:送配电装置系统 |  | 系统 | 1
23 | 030404032001 | 端子箱 | 1.名称:总等电位端子箱 3.安装部位:距地0.5米明装 |  | 台 | 1
24 | 030409002001 | 接地母线 | 1.名称:接地母线 2.材质:热镀锌扁钢 3.规格:-40*4 |  | m | 450.06
25 | 030409003001 | 避雷引下线 | 1.接地测试点,距室外地平面上0.8米 2.安装做法见图集<<新12D6>>第39页 |  | 套 | 2
分部小计
措施项目
1 | 031301017001 | 脚手架搭拆 |  |  | 项 | 1
分部小计
本页小计
合计
注：为计取规费等的使用，可在表中增设其中：“定额人工费”。
表—08

## 表-11 总价措施项目清单与计价表
总价措施项目清单与计价表
工程名称：电气设备安装工程 |  |  | 标段：塔什库尔干县塔什库尔干乡库鲁木鲁克棚圈建设2024年中央财政以工代赈项目 |  |  |  |  | 第 1 页 共 2 页
序号 | 项目编码 | 项目名称 |  | 计算基础 | 费率(%) | 金额(元) | 调整费率(%) |  | 调整后金额(元) | 备注
1 | 031302001001 | 安全文明施工
2 | 031302001002 | 其中：环境保护费、文明施工费、安全施工费 |  | 分部分项人工费+单价措施项目人工费 | 0
3 | 031302001003 | 其中：临时设施费 |  | 分部分项人工费+单价措施项目人工费 | 1.61
4 | 031302002001 | 夜间施工增加费 |  |  | 0 |  |  |  |  | 按实际发生计取，不发生不计取。
5 | 031302004001 | 二次搬运费 |  | 分部分项人工费+单价措施项目人工费 | 0
6 | 031302005001 | 冬雨季施工增加费 |  |  | 0 |  |  |  |  | 不发生不计取，在编制施工招标文件时依据工程实际情况，结合市场编制费用清单。
7 | 031302006001 | 已完工程及设备保护费 |  | 分部分项人工费+单价措施项目人工费 | 0.07
8 | 031301009001 | 特殊地区增加费 |  | 2473.89 | 100 |  |  |  |  | 结合工程实际情况，按相关规定计取(高海拔地区施工增加费计算过程详见【取费设置】-【高海拔地区施工增加费】功能界面)
9 | X031302008001 | 工程定位复测、点交清理费 |  | 分部分项人工费+单价措施项目人工费 | 0.27
10 | X031302010001 | 检验试验费
11 | X031302010002 | 其中：自检试验费 |  |  | 0
12 | X031302010003 | 其中：检验试验配合费 |  | 分部分项人工费+单价措施项目人工费 | 0.18
13 | 03B991001 | 竣工档案编制费 |  | 分部分项人工费+单价 | 0.32
编制人（造价人员）： | [7 empty] | 复核人（造价工程师）：
注：1.“计算基础”中安全文明施工费可为“定额基价”、“定额人工费”或“定额人工费+定额机械费”，其他项目可为“定额人工费”或“定额人工费+定额机械费”。 2.按施工方案计算的措施费，若无“计算基础”和“费率”的数值，也可只填“金额”数值，但应在备注栏说明施工方案出处或计算方法。
表-11
总价措施项目清单与计价表
工程名称：电气设备安装工程 |  |  | 标段：塔什库尔干县塔什库尔干乡库鲁木鲁克棚圈建设2024年中央财政以工代赈项目 |  |  |  |  | 第 2 页 共 2 页
序号 | 项目编码 | 项目名称 |  | 计算基础 | 费率(%) | 金额(元) | 调整费率(%) |  | 调整后金额(元) | 备注
措施项目人工费
合 计
编制人（造价人员）： | [7 empty] | 复核人（造价工程师）：
注：1.“计算基础”中安全文明施工费可为“定额基价”、“定额人工费”或“定额人工费+定额机械费”，其他项目可为“定额人工费”或“定额人工费+定额机械费”。 2.按施工方案计算的措施费，若无“计算基础”和“费率”的数值，也可只填“金额”数值，但应在备注栏说明施工方案出处或计算方法。
表-11

## 表-13 规费、税金项目清单与计价表
规费、税金项目计价表
工程名称：电气设备安装工程 |  | 标段：塔什库尔干县塔什库尔干乡库鲁木鲁克棚圈建设2024年中央财政以工代赈项目 |  |  | 第 1 页 共 1 页
序号 | 项目名称 |  | 计算基础 | 计算基数 |  | 计算费率(%) | 金额（元）
1 | 规费 |  | 社会保险费+住房公积金
1.1 | 社会保险费 |  | 养老保险费+失业保险费+医疗保险费+工伤保险费
1.11 | 养老保险费 |  | 分部分项人工费+单价措施项目人工费 |  |  | 7.13
1.12 | 失业保险费 |  | 分部分项人工费+单价措施项目人工费 |  |  | 0.28
1.13 | 医疗保险费 |  | 分部分项人工费+单价措施项目人工费 |  |  | 1.58
1.14 | 工伤保险费 |  | 分部分项人工费+单价措施项目人工费 |  |  | 0.19
1.2 | 住房公积金 |  | 分部分项人工费+单价措施项目人工费 |  |  | 1.05
2 | 税金 |  | 税前工程造价 |  |  | 9
合计
编制人（造价人员）： |  |  |  |  | 复核人（造价工程师）：
表-13